## XY50EV-B
1 | FRAME | 车架 |  |  | REF. No. | PART No. | PART NAME | Q'TY | PART NAME | REMARK
[5 empty] | 1 | 2EU5100000 | Frame | 1 | 车架焊接组件
[5 empty] | 2 | 1MU5130200 | Rubber Set,Seat | 2 | 座垫缓冲橡胶
[5 empty] | 3 | 2EU5147000 | L Framework | 1 | 座垫下L型框架
[5 empty] | 4 | 2EU5084000 | Baffle | 1 | 前挡板
[5 empty] | 5 | 1MU7087300 | Plug 40×20 | 2 | 40×20 矩形堵头
[5 empty] | 6 | 1MU6033000 | Plug | 4 | 车架方堵头
[5 empty] | 7 | 1MU500010001 | Plug（round） | 2 | 保险杠堵头
[5 empty] | 8 | 1MU5431000 | A-Arm(Passenger Side) | 1 | 右A臂焊接组件
[5 empty] | 9 | 9330312018261300 | Nut M10×1.25 (GB/T 6187.2) | 4 | GB/T 6187.2 M12×1.25 六角法兰面自锁螺母
[5 empty] | 10 | 1MU5412000 | Bushing | 4 | A臂缓冲套
[5 empty] | 11 | 1MU5410100 | A-Arm Pivot Shaft | 4 | A臂轴
[5 empty] | 12 | 1MU5411000 | A-Arm （Driver Side） | 1 | 左A臂焊接组件
[5 empty] | 13 | 2EU5900100 | Seat floor mounting latch | 2 | 座位底板安装插销
[5 empty] | 14 | 9500301830000000 | B Shape Pin 1.8×30 | 2 | GB/T 623 1.8×30 B型销
[5 empty] | 15 | 9184308030261300 | Bolt M8×30(GB/T16674.1) | 2 | M8×30六角法兰面螺栓（小）
[5 empty] | 16 | 9330308013241300 | Nut M8 (GB/T 6187.1) | 2 | M8六角法兰面自锁螺母
[5 empty] | 17 | 9184308030261300 | Bolt M8×30(GB/T16674.1) | 2 | M8×30六角法兰面螺栓（小）
[5 empty] | 18 | 9330308013241300 | Nut M8 (GB/T 6187.1) | 9 | GB/T 6187.1 M8 六角法兰面自锁螺母
2 | COWLING |  |  | 导流罩（Jeep前脸） | REF. No. | PART No. | PART NAME | Q'TY | PART NAME | REMARK
[5 empty] | 1 | 1MU6011410 | Fixed Hood Latch Hook | 1 | 扳机(增高)
[5 empty] | 2 | 1MU6011500 | Ring | 2 | 扳机减震圈
[5 empty] | 3 | 1MU60112041 | Removable Hood Cover(Red) | 1 | 前面罩盖板(豪迈红) | 七选 一 One piece
[6 empty] | 1MU60112072 | Removable Hood Cover(Blue) | 1 | 前面罩盖板(宝石蓝)
[6 empty] | 1MU60112025 | Removable Hood Cover(Pearl White) | 1 | 前面罩盖板(珍珠白)
[6 empty] | 1MU60112081 | Removable Hood Cover(Camo) | 1 | 前面罩盖板(迷彩)
[6 empty] | 1MU60112014 | Removable Hood Cover(Carbon Fibre) | 1 | 前面罩(碳纤维)
[6 empty] | 1MU60112055 | Removable Hood Cover(Orange) | 1 | 前面罩(橙色)
[6 empty] | 1MU60112083 | Removable Hood Cover(Camo2) | 1 | 前面罩(迷彩2)
[5 empty] | 4 | 1MU60111041 | Removable Hood(Red) | 1 | 前面罩(豪迈红) | 七选 一 One piece
[6 empty] | 1MU60111072 | Removable Hood(Blue) | 1 | 前面罩(宝石蓝)
[6 empty] | 1MU60111025 | Removable Hood(Pearl White) | 1 | 前面罩(珍珠白)
[6 empty] | 1MU60111081 | Removable Hood(Camo) | 1 | 前面罩(迷彩)
[6 empty] | 1MU60111014 | Removable Hood(Carbon Fibre) | 1 | 前面罩(碳纤维)
[6 empty] | 1MU60111055 | Removable Hood(Orange) | 1 | 前面罩(橙色)
[6 empty] | 1MU60111083 | Removable Hood(Camo2) | 1 | 前面罩(迷彩2)
[5 empty] | 5 | 9312306000105300 | Spring Nut M6 (QC/T 608) | 9 | QC/T 608 M6 B型板簧螺母
[5 empty] | 6 | 1MU6011300 | Fixed Hood Ring | 2 | 前面罩缓冲橡胶圈
[5 empty] | 7 | 9275360160111300 | Screw M6×16 (GB/T 973) | 14 | GB/T 973 M6×16 十字槽大扁头螺钉
[5 empty] | 8 | 9271342160002300 | Screw ST4.2×16 (GB/T 845) | 6 | GB/T 845 ST4.2×16 十字槽盘头自攻螺钉
[5 empty] | 9 | 1MU514040122 | Dump valve Frame | 2 | 倾倒阀支架板
[5 empty] | 10 | 9271348160006300 | Screw ST4.8×16 (GB/T 845) | 6 | GB/T 845 ST4.8×16 十字槽盘头自攻螺钉
[5 empty] | 11 | 2MU6019100 | Grill, Front | 1 | 前面板
[5 empty] | 12 | 9397342000002300 | Spring Nut ST4.2 (Q397A) | 9 | Q397A ST4.2 自攻簧片螺母
[5 empty] | 13 | 9271342130006300 | Screw ST4.2×13 (GB/T 845) | 16 | GB/T 845 ST4.2×13 十字槽盘头自攻螺钉
[5 empty] | 14 | 1MU5660400 | Shift Rod Rubber Sleeve | 2 | 换挡器护套
[5 empty] | 15 | 1MU6140810 | Reflecting Film(Amber) | 2 | 反光膜(琥珀色)
[5 empty] | 16 | 2MU6019300 | Grille | 1 | 前面板装饰格栅
[5 empty] | 17 | 2MU8020500 | LED Lights | 2 | 方形LED前照灯
[5 empty] | 18 | 2MU8017200 | Mounting Plate（L) | 1 | 前大灯左安装板
[5 empty] | 19 | 2MU8017100 | Mounting Plate（R) | 1 | 前大灯右安装板
[5 empty] | 20 | 9214340250001300 | Screw M4X25 | 8 | GB/T 818 M4×25 十字槽盘头螺钉
[5 empty] | 21 | 2MU8017300 | Spring | 8 | 前大灯调节弹簧
2-1 | COWLING |  |  | 导流罩（黑色PP前脸） | REF. No. | PART No. | PART NAME | Q'TY | PART NAME | REMARK
[5 empty] | 1 | 1MU6011410 | Fixed Hood Latch Hook | 1 | 扳机(增高)
[5 empty] | 2 | 1MU6011500 | Ring | 2 | 扳机减震圈
[5 empty] | 3 | 1MU60112041 | Removable Hood Cover(Red) | 1 | 前面罩盖板(豪迈红) | 七选 一 One piece
[6 empty] | 1MU60112072 | Removable Hood Cover(Blue) | 1 | 前面罩盖板(宝石蓝)
[6 empty] | 1MU60112025 | Removable Hood Cover(Pearl White) | 1 | 前面罩盖板(珍珠白)
[6 empty] | 1MU60112081 | Removable Hood Cover(Camo) | 1 | 前面罩盖板(迷彩)
[6 empty] | 1MU60112014 | Removable Hood Cover(Carbon Fibre) | 1 | 前面罩(碳纤维)
[6 empty] | 1MU60112055 | Removable Hood Cover(Orange) | 1 | 前面罩(橙色)
[6 empty] | 1MU60112083 | Removable Hood Cover(Camo2) | 1 | 前面罩(迷彩2)
[5 empty] | 4 | 1MU60111041 | Removable Hood(Red) | 1 | 前面罩(豪迈红) | 七选 一 One piece
[6 empty] | 1MU60111072 | Removable Hood(Blue) | 1 | 前面罩(宝石蓝)
[6 empty] | 1MU60111025 | Removable Hood(Pearl White) | 1 | 前面罩(珍珠白)
[6 empty] | 1MU60111081 | Removable Hood(Camo) | 1 | 前面罩(迷彩)
[6 empty] | 1MU60111014 | Removable Hood(Carbon Fibre) | 1 | 前面罩(碳纤维)
[6 empty] | 1MU60111055 | Removable Hood(Orange) | 1 | 前面罩(橙色)
[6 empty] | 1MU60111083 | Removable Hood(Camo2) | 1 | 前面罩(迷彩2)
[5 empty] | 5 | 9312306000105300 | Spring Nut M6 (QC/T 608) | 9 | QC/T 608 M6 B型板簧螺母
[5 empty] | 6 | 1MU6011300 | Fixed Hood Ring | 2 | 前面罩缓冲橡胶圈
[5 empty] | 7 | 9275360160111300 | Screw M6×16 (GB/T 973) | 6 | GB/T 973 M6×16 十字槽大扁头螺钉
[5 empty] | 8 | 9271342160002300 | Screw ST4.2×16 (GB/T 845) | 6 | GB/T 845 ST4.2×16 十字槽盘头自攻螺钉
[5 empty] | 9 | 1MU514040121 | Dump valve Frame | 2 | 倾倒阀支架板
[5 empty] | 10 | 9271348160006300 | Screw ST4.8×16 (GB/T 845) | 6 | GB/T 845 ST4.8×16 十字槽盘头自攻螺钉
[5 empty] | 11 | 2MU60131012 | Grill, Front （Black） | 1 | 前面板(黑色)
[5 empty] | 12 | 9397342000002300 | Spring Nut ST4.2 (Q397A) | 9 | Q397A ST4.2 自攻簧片螺母
[5 empty] | 13 | 9271342130006300 | Screw ST4.2×13 (GB/T 845) | 16 | GB/T 845 ST4.2×13 十字槽盘头自攻螺钉
[5 empty] | 14 | 1MU5660400 | Shift Rod Rubber Sleeve | 2 | 换挡器护套
[5 empty] | 15 | 1MU6140810 | Reflecting Film(Amber) | 2 | 反光膜(琥珀色)
[5 empty] | 16 | 2MU6013210 | Grill, Front Connecting Plate（Silvery White） | 1 | 前面板连接板(带孔)
3 | FINDER | 挡泥板 |  |  | REF. No. | PART No. | PART NAME | Q'TY | PART NAME | REMARK
[5 empty] | 1 | 1MU603111001 | RR Upper Rear Mudguards Rear | 1 | 后右挡泥板后段
[5 empty] | 2 | 1MU602811001 | LR Upper Rear Mudguards Rear | 1 | 后左挡泥板后段
[5 empty] | 3 | 9275360160111300 | Screw M6×16 (GB/T 973) | 22 | GB/T 973 M6×16 十字槽大扁头螺钉
[5 empty] | 4 | 1MU602710001 | LR Upper Rear Mudguards Front | 1 | 后左挡泥板前段
[5 empty] | 5 | 1MU602910001 | RR Upper Rear Mudguards Front | 1 | 后右挡泥板前段
[5 empty] | 6 | 2MU601810001 | Upper Front Mudguards，RH | 1 | 前轮右挡泥板
[5 empty] | 7 | 9275360250111300 | Screw M6×25 (GB/T 973) | 2 | GB/T 973 M6×25 十字槽大扁头螺钉
[5 empty] | 8 | 9271348160006300 | SCREW ST4.8×16 (GB/T 845) | 4 | GB/T 845 ST4.8×16 十字槽盘头自攻螺钉
[5 empty] | 9 | 9271348190006300 | Screw ST4.8×19 (GB/T 845) | 4 | GB/T 845 ST4.8×19 十字槽盘头自攻螺钉
[5 empty] | 10 | 9312306000105300 | Spring Nut M6 (QC/T 608) | 2 | QC/T 608 M6 B型板簧螺母
[5 empty] | 11 | 2MU601710001 | Upper Front Mudguards，LH | 1 | 前轮左挡泥板
4 | INSTRUMENT TABLE |  | 仪表台 |  | REF. No. | PART No. | PART NAME | Q'TY | PART NAME | REMARK
[5 empty] | 1 | 1MU6014120 | Panel, Instrument | 1 | 仪表台
[5 empty] | 2 | 1MU5650100 | Cover, Shift Lever | 1 | 驻车手柄挡泥罩
[5 empty] | 3 | 9271348160006300 | Screw ST4.8×16 (GB/T 845) | 11 | GB/T 845 ST4.8×16 十字槽盘头自攻螺钉
[5 empty] | 4 | 1MU6014500 | Switch Cover | 2 | 开关孔板
[5 empty] | 5 | 1MU601421001 | Steering Wheel Under Cover | 1 | 方向盘下盖板
[5 empty] | 6 | 9397342000002300 | Spring Nut ST4.2 (Q397A) | 10 | Q397A ST4.2 自攻簧片螺母
[5 empty] | 7 | 1MU6014220 | Plastic Gear Shifter Gusset | 1 | 换挡器塑料扣板
[5 empty] | 8 | 9271348190006300 | Screw ST4.8×19 (GB/T 845) | 2 | GB/T 845 ST4.8×19 十字槽盘头自攻螺钉
[5 empty] | 9 | 1MU601440001 | Cover, Glovebox | 1 | 仪表台挡板
[5 empty] | 10 | 9275360160111300 | Screw M6×16 (GB/T 973) | 7 | GB/T 973 M6×16 十字槽大扁头螺钉
[5 empty] | 11 | 9271342130006300 | Screw ST4.2×13 (GB/T 845) | 5 | GB/T 845 ST4.2×13 十字槽盘头自攻螺钉
[5 empty] | 12 | 1MU6032100 | The Water Retaining Plate | 1 | 驻车手柄挡片
[5 empty] | 13 | 9928042000000000 | Tie L=4×200 | 3 | 扎带(L=4×200)
[5 empty] | 14 | 1EU8240000 | Charging indicator light | 1 | 充电指示灯
[5 empty] | 15 | 2EU5661000 | Knob Type Shifter Switch | 1 | 旋钮式换挡开关
[5 empty] | 16 | 2EU6014300 | Storage Buckle | 1 | 储物扣板
5 | SIDE COVER | 座垫围板 |  |  | REF. No. | PART No. | PART NAME | Q'TY | PART NAME | REMARK
[5 empty] | 1 | 1MU6024100 | Mudguards（Driver Side） | 1 | 座桶左围板
[5 empty] | 2 | 9271348160006300 | Screw ST4.8×16 (GB/T 845) | 6 | GB/T 845 ST4.8×16 十字槽盘头自攻螺钉
[5 empty] | 3 | 1MU6011300 | Fixed Hood Ring | 2 | 前面罩缓冲橡胶圈
[5 empty] | 4 | 9275360160111300 | Screw M6×16 (GB/T 973) | 8 | GB/T 973 M6×16 十字槽大扁头螺钉
[5 empty] | 5 | 9271348190006300 | Screw ST4.8×19 (GB/T 845) | 2 | GB/T 845 ST4.8×19 十字槽盘头自攻螺钉
[5 empty] | 6 | 1MU6023100 | Rear Floor | 1 | 座桶围板2
[5 empty] | 7 | 9397342000002300 | Spring Nut ST4.2 (Q397A) | 4 | Q397A ST4.2 自攻簧片螺母
[5 empty] | 8 | 1MU6025100 | Mudguards(Passenger Side) | 1 | 座桶右围板
[5 empty] | 9 | 9350305080011300 | Nut M5 (GB/T 6172) | 3 | GB/T 6172 M5 六角螺母
[5 empty] | 10 | 9330306010141300 | Nut M6 (GB/T 6187.1) | 1 | GB/T 6187.1 M6 六角法兰面自锁螺母
[5 empty] | 11 | 1EU6113010 | Warning Decal (speed wading) | 1 | 车速涉水警告贴花
[5 empty] | 12 | 9214350160011300 | Screw M5×16(GB/T 818) | 3 | GB/T 818 M5×16 十字槽盘头螺钉
6 | SHAND |  |  |  | REF. No. | PART No. | PART NAME | Q'TY | PART NAME | REMARK
[5 empty] | 1 | 1MU601610001 | Upper Floor | 1 | 地板前围
[5 empty] | 2 | 9397342000002300 | Spring Nut ST4.2 (Q397A) | 30 | Q397A ST4.2 自攻簧片螺母
[5 empty] | 3 | 1MU6016300 | Retaining Rubber Clip | 1 | 挡水胶皮压紧边条
[5 empty] | 4 | 1MU6016210 | Retaining rubber | 1 | 脚刹挡水胶皮
[5 empty] | 5 | 1MU601910001 | Foot Cover，LF | 1 | 左脚踏板挡板
[5 empty] | 6 | 9271348190006300 | Screw ST4.8×19 (GB/T 845) | 2 | GB/T 845 ST4.8×19 十字槽盘头自攻螺钉
[5 empty] | 7 | 9275360160111300 | Screw M6×16 (GB/T 973) | 10 | GB/T 973 M6×16 十字槽大扁头螺钉
[5 empty] | 8 | 1MU602110001 | Foot Cover，RF | 1 | 右脚踏板挡板
[5 empty] | 9 | 1MU601510001 | Lower Floor | 1 | 地板
[5 empty] | 10 | 9271348160006300 | Screw ST4.8×16 (GB/T 845) | 13 | GB/T 845 ST4.8×16 十字槽盘头自攻螺钉
[5 empty] | 11 | 1EU6110110 | Waring Decal 1（Aluminum Plate） | 1 | 警告贴花1（英文）
[5 empty] | 12 | 9441004010000000 | Rivet 4×10 | 4 | GB/T 12617 4×10 抽芯铆钉
[5 empty] | 13 | 9402305000031300 | Washer 5(GB/T 96.1) | 4 | GB/T 96.1 5 大垫圈
[5 empty] | 14 | 9218380650261300 | Bolt M8×65 | 1 | GB/T 70.1 M8×65 内六角圆柱头螺钉
[5 empty] | 15 | 9340308013261300 | Nut M8 | 2 | GB/T 6170 M8 六角螺母
7 | CHASSIS SHIELD |  |  |  | REF. No. | PART No. | PART NAME | Q'TY | PART NAME | REMARK
[5 empty] | 1 | 1MU6026100 | Chassis shield | 1 | 底盘护板
[5 empty] | 2 | 9275360160111300 | Screw M6×16 (GB/T 973) | 16 | GB/T 973 M6×16 十字槽大扁头螺钉
[5 empty] | 3 | 9402308000031300 | Washer 8 (GB/T 96.1) | 16 | GB/T 96.1 8 大垫圈
8 | FRONT SUSPENSION SYSTEM |  |  |  | REF. No. | PART No. | PART NAME | Q'TY | PART NAME | REMARK
[5 empty] | 1 | 1EUX542501 | Front Shock Strut Body Assy, R | 1 | 前减震右支撑组合
[5 empty] | 2 | 1EUX542301 | Front Shock Strut Body Assy, L | 1 | 前减震左支撑组合
[5 empty] | 3 | 9330314021361300 | Nut M14×1.5 (GB/T 6187.2) | 2 | GB/T 6187.2 M14×1.5 六角法兰面自锁螺母
[5 empty] | 4 | 1MU5427000 | Bearing35 | 2 | 轮毂轴承35
[5 empty] | 5 | 9430164000000000 | Circlip 64(GB/T 893.1) | 2 | GB/T 893.1 64 孔用弹性挡圈
[5 empty] | 6 | 1MU5455300 | BrakeDisc，F | 2 | 前碟刹盘
[5 empty] | 7 | 1MU545510001 | Hub，FR Wheel | 2 | 前轮毂
[5 empty] | 8 | 1MU5555200 | Bolt | 8 | 压装螺栓 M12×1.25×36
[5 empty] | 9 | 9151308020281300 | Bolt M8×20 (GB/T 5783) | 8 | GB/T 5783 M8×20 六角头螺栓
[5 empty] | 10 | 1MU5426000 | Grease Fitting M6 | 2 | GB 1152 M6 油杯
[5 empty] | 11 | 1MU5424000 | Ball Joint Stud | 2 | 前减震器支撑联轴节
[5 empty] | 12 | 1MU542320001 | Coupling Mounting Plate | 2 | 联轴节安装板
[5 empty] | 13 | 9254360160101300 | Bolt M6×16 (GB/T 819.1) | 4 | GB/T 819.1 M6×16 十字槽沉头螺钉
[5 empty] | 14 | 9383310016261300 | Slotted Nut M10×1.25 (GB/T 9459) | 2 | GB/T 9458 M10×1.25 六角开槽螺母
[5 empty] | 15 | 9500325025002300 | Cotter Pin 2.5×25 | 2 | GB/T 91 2.5×25 开口销
[5 empty] | 16 | 2MU5411010 | A-Arm,L | 1 | 左A臂焊接组件
[5 empty] | 17 | 9330312018261300 | Nut M12×1.25 (GB/T 6187.2) | 4 | GB/T 6187.2 M12×1.25 六角法兰面自锁螺母
[5 empty] | 18 | 1MU5412000 | Bushing | 4 | A臂缓冲套
[5 empty] | 19 | 1MU5410100 | A-Arm Pivot Shaft | 4 | A臂轴 M12×1.25×75
[5 empty] | 20 | 2MU5431010 | A-Arm ,R | 1 | 右A臂焊接组件
[5 empty] | 21 | 1MUX542020 | Upper Pivot Ball ASSY | 1 | 上球碗配件
[5 empty] | 21-1 | 9401314000031300 | WASHER 14 (GB/T 97.1) | 2 | 平垫圈
[5 empty] | 21-2 | 1MU5420900 | SPACER RUBBER | 2 | 缓冲垫
[5 empty] | 21-3 | 1MU5420200 | UPPER PIVOT BALL | 2 | 球碗A
[5 empty] | 21-4 | 1MU5420300 | LOWER PIVOT BALL | 2 | 球碗B
[5 empty] | 22 | 1MU5450100 | Front wheel mounting shaft | 2 | 前轮安装轴
9 | REAR SUSPENSION SYSTEM |  |  |  | REF. No. | PART No. | PART NAME | Q'TY | PART NAME | REMARK
[5 empty] | 1 | 1MU551020001 | Bolt M10×1.25×80 | 4 | 后下A臂安装轴
[5 empty] | 2 | 1MU5510300 | Bush 1， Arm | 20 | 后左上A臂橡胶(短)
[5 empty] | 3 | 1MU5510500 | Coller Rear , L Lower | 4 | 后左下A臂隔套
[5 empty] | 4 | 1MU5511000 | Arm Set,Rear .L Upper | 1 | 后左上A臂焊接组件
[5 empty] | 5 | 1MU5531000 | Arm Set,Rear .R Upper | 1 | 后右上A臂焊接组件
[5 empty] | 6 | 9330310015261300 | Nut M10×1.25 (GB/T 6187.2) | 14 | GB/T 6187.2 M10×1.25 六角法兰面自锁螺母
[5 empty] | 7 | 1MU5513010 | Arm Set,Rear .L Lower | 1 | 后左下A臂焊接组件
[5 empty] | 8 | 1MU5533010 | Arm Set,Rear .R Lower | 1 | 后右下A臂焊接组件
[5 empty] | 9 | 1MU5514600 | Collar Upper | 2 | 后HUB上隔套
[5 empty] | 10 | 1MU551430001 | Bolt M10×1.25×135 | 2 | 后关节下安装螺栓
[5 empty] | 11 | 1MU5520100 | Bolt M10×1.25×50 | 4 | 后减震上安装螺栓 M10×1.25×50
[5 empty] | 12 | 1EU5524010 | Shock ASSY，Rear | 2 | 后减震器组件（白）
[5 empty] | 13 | 1MU5514500 | Collar Lower | 2 | 后HUB下隔套
[5 empty] | 14 | 1MU5515000 | Seal 61.5 43 12 | 2 | 油封 61.5 43 12
[5 empty] | 15 | 1MU551410001 | Knuckle | 2 | 后关节
[5 empty] | 16 | 1MU5517000 | Bearing34 | 2 | 轮毂轴承34
[5 empty] | 17 | 1MU5516000 | Seal 58 41.2 12 | 2 | 油封 58 41.2 12
[5 empty] | 18 | 9430158000000000 | Circlip 58(GB/T 893.1) | 2 | GB/T 893.1 58 孔用弹性挡圈
[5 empty] | 19 | 1MU551420001 | Bolt M10×1.25×110 | 2 | 后关节上安装螺栓
[5 empty] | 20 | 1MU555510001 | Hub，FR Wheel | 2 | 后轮毂
[5 empty] | 21 | 1MU5555400 | Brake Disc，R | 2 | 后碟刹盘
[5 empty] | 22 | 1MU5555200 | Bolt | 8 | 压装螺栓 M12×1.25×36
[5 empty] | 23 | 9151308020281300 | Bolt M8×20 (GB/T 5783) | 8 | GB/T 5783 M8×20 六角头螺栓
[5 empty] | 24 | 1MUX551400 | Rear Hub ASSY | 2 | 后关节装配总成
[5 empty] | 25 | 1MU551010002 | Bolt M10×1.25×174 | 2 | 后上A臂安装轴
[5 empty] | 26 | 1MU5510400 | Collar Rear,L Upper | 2 | 后左上A臂隔套
[5 empty] | 27 | 1MU5555300 | Oil Seal | 2 | 异型油封
10 | STEERING ASSY |  |  |  | REF. No. | PART No. | PART NAME | Q'TY | PART NAME | REMARK
[5 empty] | 1 | 1MU5652000 | Parking cable | 2 | 驻车拉索组件
[5 empty] | 2 | 9186308016266300 | Bolt M8×16 (GB/T 5789) | 2 | GB/T 5789 M8×16 六角法兰面螺栓(大)
[5 empty] | 3 | 1MU5650300 | Parking Handle Axis | 1 | 驻车拉索销轴
[5 empty] | 4 | 1MU5650200 | Spring，Parking Handle | 1 | 驻车开关拉簧
[5 empty] | 5 | 1MU5650400 | Bushing | 1 | 驻车拉索隔套
[5 empty] | 6 | 9330306010141300 | Nut M6 (GB/T 6187.1) | 1 | GB/T 6187.1 M6 六角法兰面自锁螺母
[5 empty] | 7 | 1MU5651000 | Parking Handle ASSY | 1 | 驻车手柄机构总成
[5 empty] | 8 | 9401312000031300 | Washer 12 (GB/T 97.1) | 1 | GB/T 97.1 12 平垫圈
[5 empty] | 9 | 9403112000000000 | Spring Washer 12 (GB/T 93) | 1 | GB/T 93 12 弹性垫圈
[5 empty] | 10 | 1MU5610910 | Bush B | 1 | 方向机缓冲橡胶B
[5 empty] | 11 | 9186310020281300 | Bolt M10×1.25×20 (GB/T 5789) | 8 | GB/T 5789 M10×1.25×20 六角法兰面螺栓(大)
[5 empty] | 12 | 1MU561300001 | Column,Steering | 1 | 转向传动装置
[5 empty] | 13 | 2MU5610100 | Holder,Steering Wheel | 1 | 方向盘固定座
[5 empty] | 14 | 9350312018261300 | Nut M12×1.25 (GB/T 6173) | 1 | GB/T 6173 M12×1.25 六角薄螺母
[5 empty] | 15 | 1MU5611000 | Wheel,Steering | 1 | 方向盘组件
[5 empty] | 16 | 9218250200100000 | Screw M5×20（GB/T 70.1 ） | 6 | GB/T 70.1 M5×20 内六角圆柱头螺钉
[5 empty] | 17 | 2MU5610200 | Cover,Steering Wheel | 1 | 方向盘装饰铝盖
[5 empty] | 18 | 9431116000000000 | Circlip 16 | 1 | GB/T 894.1 16 轴用弹性挡圈
[5 empty] | 19 | 1MU5616020 | Padel,Brake | 1 | 刹车踏杆
[5 empty] | 20 | 1MU5610400 | Spring A,Brake Padel | 1 | 刹车踏杆回位弹簧
[5 empty] | 21 | 9500325025002300 | COTTER PIN 2.5×25 | 2 | GB/T 91 2.5×25 开口销
[5 empty] | 22 | 2EU5614000 | Padel,Throttle | 1 | 电子油门踏板
[5 empty] | 23 | 9186306016166300 | Bolt M6×16 (GB/T 5789) | 2 | GB/T 5789 M6×16 六角法兰面螺栓（大）
[5 empty] | REF. No. | PART No. | PART NAME | Q'TY | PART NAME | REMARK
10 | STEERING ASSY |  |  |  | 24 | 9330306010141300 | Nut M6 (GB/T 6187.1) | 2 | GB/T 6187.1 M6 六角法兰面自锁螺母
[5 empty] | 25 | 9340312018261300 | Nut M12×1.25 (GB/T 6171) | 1 | GB/T 6171 M12×1.25 六角螺母
[5 empty] | 26 | 1MU561070001 | Cover，Steering | 2 | 方向机缓冲橡胶卡箍
[5 empty] | 27 | 1MU5610810 | Bush A | 1 | 方向机缓冲橡胶A
[5 empty] | 28 | 1MU5612000 | Steering ASSY | 1 | 方向机组件
[5 empty] | 29 | 9401310000031300 | Washer 10 (GB/T 97.1) | 4 | GB/T 97.1 10 平垫圈
[5 empty] | 30 | 9173310055281300 | Bolt M10×1.25×55 | 2 | GB/T 31.3 M10×1.25×55 六角头螺杆带孔螺栓
[5 empty] | 31 | 9383310016261300 | Slotted Nut M10×1.25 (GB/T 9459) | 2 | GB/T 9458 M10×1.25 六角开槽螺母
[5 empty] | 32 | 9330310015261300 | Nut M10×1.25 (GB/T 6187.2) | 4 | GB/T 6187.2 M10×1.25 六角法兰面自锁螺母
[5 empty] | 33 | 1MU5617000 | Tie Rod End B | 2 | 方向机球头节
[5 empty] | 34 | 2MU5610600 | Horn Switch | 1 | 方向盘喇叭开关
[5 empty] | 35 | 2MU5183000 | Steering Wheel Plastic Sleeve | 1 | 方向盘护套
[5 empty] | 36 | 9214340060002300 | Screw M4×6（GB/T 818） | 2 | GB/T 818 M4×6 十字槽盘头螺钉
[5 empty] | 37 | 2MU5619000 | Plastic Sleeve Bracket | 1 | 开关支架组件
[5 empty] | 38 | 9402306000031300 | Washer 6 | 1 | GB/T 96.1 6 大垫圈
11 | FRONT WHEEL |  |  |  | REF. No. | PART No. | PART NAME | Q'TY | PART NAME | REMARK
[5 empty] | 1 | 1MU545030001 | Nut，Wheel | 8 | 轮辋紧固螺母
[5 empty] | 2 | 1MU545611010 | CAP，Wheel Center（Glossy Aluminum） | 2 | 铝轮辋护套（普通光亮面款）
[5 empty] | 3 | 1MU5456000 | Rim (AL) | 2 | 铝轮辋
[5 empty] | 4 | 9925241208060000 | Tire，FR25×8-12 Off Road | 2 | 巧克力胎 AT24×8-12(万达P3066)
[5 empty] | 5 | 1MU5554000 | Valve，Rim(TR412) | 2 | 气门嘴组件
[5 empty] | 6 | 1MUX546320 | Tire ASSY FR (AL) 24×8-12 (P3066) | 1 | 右前轮组件（铝）24×8-12 巧克力胎
[5 empty] | 7 | 1MUX546120 | Tire ASSY FL (AL) 24×8-12 (P3066) | 1 | 左前轮组件（铝）24×8-12 巧克力胎
[5 empty] | 8 | 9500340032002300 | Cotter PIN 4×32 | 2 | GB/T 91 4×32 开口销
[5 empty] | 9 | 1MU5450400 | Slotted Nut | 2 | 六角开槽螺母 M20×1
[5 empty] | 10 | 9408320000001300 | Washer 20 (GB/T 1230 ) | 2 | GB/T 1230 20 钢结构用高强度垫圈
12 | REAR WHEEL |  |  |  | REF. No. | PART No. | PART NAME | Q'TY | PART NAME | REMARK
[5 empty] | 1 | 1MU545030001 | Nut，Wheel | 8 | 轮辋紧固螺母
[5 empty] | 2 | 1MU545611010 | CAP，Wheel Center（Glossy Aluminum） | 2 | 铝轮辋护套（普通光亮面款）
[5 empty] | 3 | 1MU5456000 | Rim (AL) | 2 | 铝轮辋
[5 empty] | 4 | 9925241208060000 | Tire，FR25×8-12 Off Road | 2 | 巧克力胎 AT24×8-12(万达P3066)
[5 empty] | 5 | 1MU5554000 | Valve，Rim(TR412) | 2 | 气门嘴组件
[5 empty] | 6 | 1MUX556320 | Tire ASSY RR (AL) 24×8-12 (P3066) | 1 | 右后轮组件（铝）24×8-12 (P3066)
[5 empty] | 7 | 1MUX556120 | Tire ASSY RL (AL) 24×8-12 (P3066) | 1 | 左后轮组件（铝）24×8-12 (P3066)
[5 empty] | 8 | 9500340032002300 | Cotter Pin 4×32 | 2 | GB/T 91 4×32 开口销
[5 empty] | 9 | 1MU5450400 | Slotted Nut | 2 | 六角开槽螺母 M20×1
[5 empty] | 10 | 9408320000001300 | Washer 20 (GB/T 1230 ) | 2 | GB/T 1230 20 钢结构用高强度垫圈
[5 empty] | 11 | 1MU5710600 | Clamp | 1 | 小卡箍
[5 empty] | 12 | 1MU5710800 | Boot（outside） | 1 | 防尘套（外）
[5 empty] | 13 | 1MU5710900 | Circlip A | 1 | 卡圈 A
[5 empty] | 14 | 1EU5710000 | Drive Axle ASSY,R（Driver Side） | 1 | 后左球笼总成
[5 empty] | 15 | 1EU5720000 | Drive Axle ASSY,R(Passenger Side) | 1 | 后右球笼总成
[5 empty] | 16 | 1MU5711800 | Boot（inside） | 1 | 防尘套（内）
13 | BATTERY INSTALL |  |  |  | REF. No. | PART No. | PART NAME | Q'TY | PART NAME | REMARK
[5 empty] | 1 | 2EU8120000 | Battery Box | 1 | 电瓶盒支架焊合
[5 empty] | 2 | 1EU8110000 | Battery（6-EVF-100） | 5 | 铅酸电池（6-EVF-100）
[5 empty] | 3 | 1EU8160000 | Lining,Battery Pressplate | 4 | 电瓶压板内衬
[5 empty] | 4 | 2EU8130000 | Battery Pressplate | 1 | 电瓶压板
[5 empty] | 5 | 9186308080261300 | Bolt M8×80 (GB/T 5789) | 4 | GB/T 5789 M8×80 六角法兰面螺栓（大)
[5 empty] | 6 | 1EU8140000 | Battery Rear Plastic Baffle | 1 | 电瓶后塑料挡板
[5 empty] | 7 | 9340308013261300 | Nut M8 (GB/T 6170) | 4 | 六角螺母
[5 empty] | 8 | 9275360160111300 | Screw M6×16 (GB/T 973) | 8 | GB/T 973 M6×16 十字槽大扁头螺钉
[5 empty] | 9 | 1EU8112000 | Battery stainless steel Bolt （M8×18） | 10 | GB/T 5783 M8×18 不锈钢六角头螺栓
[5 empty] | 10 | 1EU8113000 | Battery stainless steel gasket φ8 | 10 | GB/T 97.1 8 不锈钢垫片
[5 empty] | 11 | 1EU8114000 | Battery stainless steel Spring Washer φ8 | 10 | GB/T 93 8 不锈钢弹垫
[5 empty] | 12 | 1EU8150000 | Battery Up Plastic Baffle | 1 | 上塑料挡板
14 | SEAT ASSY |  |  |  | REF. No. | PART No. | PART NAME | Q'TY | PART NAME | REMARK
[5 empty] | 1 | 1MU5820010 | Head Rest ASSY | 2 | 头枕
[5 empty] | 2 | 1MU581021001 | Pin,Seat ASSY | 2 | 座垫固定销
[5 empty] | 3 | 9186306016166300 | Bolt M6×16 (GB/T 5789) | 10 | GB/T 5789 M6×16 六角法兰面螺栓(大)
[5 empty] | 4 | 1MU5810100 | Seat Lock | 2 | 座垫限位板
[5 empty] | 5 | 1MU5810000 | Seat ASSY | 1 | 座垫组件
[5 empty] | 6 | 1MU5831000 | Back Rest | 1 | 后靠背
[5 empty] | 7 | 9330306010141300 | Nut M6 (GB/T 6187.1) | 6 | GB/T 6187.1 M6 六角法兰面自锁螺母
15 | MOTOR MOUNTING ASSY |  |  |  | REF. No. | PART No. | PART NAME | Q'TY | PART NAME | REMARK
[5 empty] | 1 | 2EU5011000 | Motor ASSY | 1 | 电机总成
[5 empty] | 2 | 1EU501300001 | Reducer ASSY | 1 | 减速器总成
[5 empty] | 3 | 1EU5014000 | Front Motor Mount | 1
[5 empty] | 4 | 1EU5015000 | Rear Motor Mount | 1
[5 empty] | 5 | 1MU5520100 | Bolt M10×1.25×50(GB/T 5789) | 2 | 后减震上安装螺栓 M10×1.25×50
[5 empty] | 6 | 9186310030281300 | Bolt M10×1.25×30(GB/T 5789) | 2 | GB/T 5789 M10×1.25×30 六角法兰面螺栓（大）
[5 empty] | 7 | 9186310020281300 | Bolt M10×1.25×20 (GB/T 5789) | 4 | GB/T 5789 M10×1.25×20 六角法兰面螺栓（大）
[5 empty] | 8 | 9330310015261300 | Nut M10×1.25 (GB/T 6187.2) | 4 | GB/T 6187.2 M10×1.25 六角法兰面自锁螺母
[5 empty] | 9 | 9151310045381300 | Bolt M10×1.5×45(GB/T 5783) | 4 | GB/T 5783 M10×1.5×45 六角头螺栓
[5 empty] | 10 | 9401310000031300 | Washer 10 (GB/T 97.1) | 4 | GB/T 97.1 10 平垫圈
[5 empty] | 11 | 9403110000000000 | Spring Washer 8 (GB/T 93) | 4 | GB/T 93 10 弹性垫圈
[5 empty] | 12 | 9186308040266300 | Bolt M8×40(GB/T 5789) | 1 | GB/T 5789 M8×40 六角法兰面螺栓（大）
[5 empty] | 13 | 9401308000031300 | Washer 8 (GB/T 97.1) | 3 | GB/T 97.1 8 平垫圈
[5 empty] | 14 | 1EU5013100 | Oil Drain Bolt | 1
16 | ELECTRICAL SYSTEM （60V CIRCUIT） |  |  |  | REF. No. | PART No. | PART NAME | Q'TY | PART NAME | REMARK
[5 empty] | 1 | 2EU8094000 | Fuse（200V） | 1 | 保险丝（带座）200A
[5 empty] | 2 | 1EU809501001 | DC contactor （12V 200A） | 1 | 直流接触器(12V 200A)
[5 empty] | 3 | 2EU5012000 | Motor controller ASSY(CAN) | 1 | 电机控制器总成（CAN）
[5 empty] | 4 | 2EU821000002 | Car-charger（Lead acid 60V135Ah） | 1 | 车载充电器（60V135Ah）
[5 empty] | 5 | 1EU8220000 | Charger Socket | 1 | 充电线插座
[5 empty] | 6 | 1EU8230300 | charging plug (American Standard） | 1 | 充电线插头（美标）
[5 empty] | 7 | 2EU8083000 | Wiring (Battery——Fuse) | 1 | 电瓶正保险丝接线
[5 empty] | 8 | 2EU8082000 | Wiring (Contactor——Fuse) | 1 | 接触器保险丝接线
[5 empty] | 9 | 2EU8084000 | Wiring (Controller——Contactor) | 1 | 控制器接触器接线
[5 empty] | 10 | 2EU8085000 | Battery negative pole line | 1 | 电瓶负极线
[5 empty] | 11 | 2EU8081000 | Battery series connection wiring | 4 | 电瓶串接线
[5 empty] | 12 | 2EU8086000 | Wiring (Switch——Battery) | 1 | 断电开关电池正接线
[5 empty] | 13 | 2EU8093000 | Emergency Power Off Switch 250A | 1 | 紧急断电开关250A
[5 empty] | 14 | 9186306016166300 | Bolt M6×16 (GB/T 5789) | 12 | GB/T 5789 M6×16 六角法兰面螺栓（大）
[5 empty] | 15 | 2EU5016000 | Controller-charger Mounting Bracket | 1 | 控制器充电器安装架
[5 empty] | 16 | 9350305080011300 | Nut M5 (GB/T 6172) | 4 | GB/T 6172 M5 六角螺母
[5 empty] | 17 | 9402305000031300 | Washer 5 (GB/T 96.1) | 4 | GB/T 96.1 5 大垫圈
[5 empty] | 18 | 9214350160011300 | Screw M5×16(GB/T 818) | 4 | GB/T 818 M5×16 十字槽盘头螺钉
[5 empty] | 19 | 9186308040266300 | Bolt M8×40 (GB/T 5789) | 2 | GB/T 5789 M8×40 六角法兰面螺栓(大)
17 | ELECTRICAL SYSTEM（12V CIRCUIT） |  |  |  | REF. No. | PART No. | PART NAME | Q'TY | PART NAME | REMARK
[5 empty] | 1 | 2EU8070000 | 主电缆 | 1 | 主电缆
[5 empty] | 2 | 1MU8052000 | Light Switch | 1 | 灯光切换开关
[5 empty] | 3 | 1MU8053000 | HI/ LO Beam Switch | 1 | 远近光开关
[5 empty] | 4 | 1MU8059000 | Rear Differential Lock Switch. | 1 | 左右转向开关
[5 empty] | 5 | 1MU8085000 | Parking Switch | 1 | 驻车开关
[5 empty] | 6 | 1MU8091000 | Reverse Relay ASSY | 1 | 倒车蜂鸣器
[5 empty] | 7 | 1MU8051010 | Ignition Switch | 1 | 锁总成(防水插件)
[5 empty] | 8 | 1MU8064000 | Horn | 1 | 电喇叭
[5 empty] | 9 | 9186306016166300 | Bolt M6×16 (GB/T 5789) | 1 | GB/T 5789 M6×16 六角法兰面螺栓（大）
[5 empty] | 10 | 1MU8020800 | Flasher Relay ASSY（LED） | 1 | 闪光蜂鸣器（LED）
[5 empty] | 11 | 2EU8031000 | LCD meter (XY50EV-CAN) | 1 | 液晶仪表(XY50EV-CAN)
[5 empty] | 12 | 2MU5081100 | Meter Connect Plate | 1 | 仪表连接板
[5 empty] | 13 | 9271342130006300 | Screw ST4.2×13 (GB/T 845) | 7 | GB/T 845 ST4.2×13 十字槽盘头自攻螺钉
[5 empty] | 14 | 1MU8063000 | Accessory Socket ASSY | 1 | 充电器
[5 empty] | 15 | 9271348160006300 | Screw ST4.8×16 (GB/T 845) | 4 | GB/T 845 ST4.8×16 十字槽盘头自攻螺钉
[5 empty] | 16 | 3ED8310000 | DC-DC CONVERTER (72V dual channel) | 1 | DC-DC转换器(72V 双通道)
[5 empty] | 17 | 1MU8020400 | LED Tail Light,R(Driver Side) | 1 | 左后尾灯(LED)
[5 empty] | 18 | 1MU8020300 | LED Tail Light,R(Passenger Side) | 1 | 右后尾灯(LED)
18 | BRAKING ASSY |  | 液压制动总成 |  | REF. No. | PART No. | PART NAME | Q'TY | PART NAME | REMARK
[5 empty] | 1 | 1MU5635000 | Front Brakehose Assemblies（Driver Side） | 1 | 前刹左油管组件
[5 empty] | 2 | 1MU5632000 | Brake Master Pump ASSY | 1 | 制动主泵组件
[5 empty] | 3 | 1MU5636000 | Front Brakehose Assemblies(Passenger Side) | 1 | 前刹右油管组件
[5 empty] | 4 | 9184308030261300 | Bolt M8×30 (GB/T 16674.1) | 2 | GB/T 16674.1 M8×30 六角法兰面螺栓（小）
[5 empty] | 5 | 9330308013241300 | Nut M8 (GB/T 6187.1) | 2 | GB/T 6187.1 M8 六角法兰面自锁螺母
[5 empty] | 6 | 1MU5632700 | Putter | 1 | 刹车顶杆组件
[5 empty] | 7 | 9500320025002300 | Cotter Pin 2.0×25 | 1 | GB/T 91 2.0×25 开口销
[5 empty] | 8 | 9151308025281300 | Bolt M8×25 (GB/T 5783) | 2 | GB/T 5783 M8×25 六角头螺栓
[5 empty] | 9 | 9184306012161300 | Bolt M6×12 (GB/T 16674.1) | 6 | GB/T 16674.1 M6×12 六角法兰面螺栓（小）
[5 empty] | 10 | 1MU5631100 | Clamp | 8 | 制动油管管夹
[5 empty] | 11 | 9151308025281300 | Bolt M8×25 (GB/T 5783) | 2 | GB/T 5783 M8×25 六角头螺栓
[5 empty] | 12 | 9403108000000000 | Spring Washer 8 (GB/T 93) | 8 | GB/T 93 8 弹性垫圈
[5 empty] | 13 | 9401308000031300 | Washer 8 (GB/T 97.1) | 8 | GB/T 97.1 8 平垫圈
[5 empty] | 14 | 1MU5642000 | Middle Brakehose Assemblies | 1 | 制动器中油管组件
[5 empty] | 15 | 1MU5641000 | Rear Brakehose Assemblies(Passenger Side) | 1 | 后刹右油管组件
[5 empty] | 16 | 1MU5639000 | Rear Brakehose Assemblies（Driver Side） | 1 | 后刹左油管组件
[5 empty] | 17 | 1MU5455300 | Brakedisc，F | 2 | 前碟刹盘
[5 empty] | 18 | 1MU5555400 | Brakedisc，R | 2 | 后碟刹盘
[5 empty] | 19 | 1MU5633000 | Front Brakecaliper ASSY（Driver Side） | 1 | 前刹左钳体组件
[5 empty] | 20 | 1MU5634000 | Front Brakecaliper ASSY(Passenger Side) | 1 | 前刹右钳体组件
[5 empty] | 21 | 1MU5637000 | Rear Brakecaliper ASSY（Driver Side） | 1 | 后刹左钳体组件
[5 empty] | 22 | 1MU5638000 | Rear Brakecaliper ASSY(Passenger Side) | 1 | 后刹右钳体组件
[5 empty] | 23 | 9214350300012300 | Screw M5×30(GB/T 818) | 2 | GB/T 818 M5×30 十字槽盘头螺钉
[5 empty] | 24 | 9151308020281300 | Bolt M8×20 (GB/T 5783) | 4 | GB/T 5783 M8×20 六角头螺栓
[5 empty] | 25 | 1MU5633200 | Inside/Outside Pad | 4 | 前后制动片
[5 empty] | 26 | 1MU5631020 | Brake ASSY | 1 | 液压制动器总成
19 | SEAT BELT |  |  |  | REF. No. | PART No. | PART NAME | Q'TY | PART NAME | REMARK
[5 empty] | 1 | 1MU7150030 | Belt(3 POINT) | 2 | 三点式安全带（伸缩式-板式带扣连杆）单边走带
[5 empty] | 2 | 1MU7155000 | Belt Lock ASSY | 2 | 安全带卡扣组件
[5 empty] | 3 | 1MU7150100 | Bolt | 2 | 英制螺栓7/16×28
[5 empty] | 4 | 1MU7150200 | Spring Washer | 8 | 弹垫
[5 empty] | 5 | 1MU7150300 | Washer | 8 | 锁紧垫圈
[5 empty] | 6 | 1MU7150400 | Nut | 8 | 英制螺母7/16
[5 empty] | 7 | 1MU7150500 | Bolt A | 2 | 安装螺栓A
[5 empty] | 8 | 1MU7150600 | Washer | 4 | 垫圈
[5 empty] | 9 | 1MU7150700 | Bolt | 2 | 英制螺栓7/16×25
[5 empty] | 10 | 1MU7150800 | Bolt B | 2 | 安装螺栓B
20 | ROPs |  |  | 保护杠组件 | REF. No. | PART No. | PART NAME | Q'TY | PART NAME | REMARK
[5 empty] | 1 | 1MU521007001 | Member,Roof Frame 1 | 1 | 右边框焊接组件
[5 empty] | 2 | 1MU524007001 | Member,Roof Frame 4 | 1 | 左边框焊接组件
[5 empty] | 3 | 1MU522000002 | Member,Roof Frame 2 | 1 | 前横拉管焊接组件
[5 empty] | 4 | 1MU523000002 | Member,Roof Frame 3 | 1 | 后横拉管焊接组件
[5 empty] | 5 | 1MU583010001 | Mounting Bracket | 2 | 后靠背安装支架
[5 empty] | 6 | 9218310035346300 | Bolt M10×1.25×35 (GB/T 5789) | 8 | GB/T 70.1 M10×1.5×35 内六角圆柱头螺栓
[5 empty] | 7 | 9186310045281300 | Bolt M10×1.25×45 (GB/T 5789) | 16 | GB/T 5789 M10×1.25×45 六角法兰面螺栓(大)
[5 empty] | 8 | 9330310015261300 | Nut M10×1.25 (GB/T 6187.2) | 8 | GB/T 6187.2 M10×1.25 六角法兰面自锁螺母
[5 empty] | 9 | 9186310020281300 | Bolt M10×1.25×20 (GB/T 5789) | 4 | GB/T 5789 M10×1.25×20 六角法兰面螺栓(大)
[5 empty] | 10 | 9186306016166300 | Bolt M6×16 (GB/T 5789) | 8 | GB/T 5789 M6×16 六角法兰面螺栓(大)
[5 empty] | 11 | 2MU7022010 | Left Rear View Mirror | 1 | 左后视镜组件（19款）
[5 empty] | 12 | 2MU7021010 | Rear Rear View Mirror | 1 | 右后视镜组件（19款）
[5 empty] | 13 | 9332310016361300 | Nut M10×1.5(GB/T 6185.1) | 8 | GB/T 6185.1 M10×1.5 六角锁紧螺母
[5 empty] | 14 | 2MD5082010 | Bushing | 4 | 隔套（靠背后移） | 选配
[6 empty] | 9186310045281300 | Bolt M10×1.25×45 (GB/T 5789) | 4 | GB/T 5789 M10×1.25×45 六角法兰面螺栓(大)
21 | Front bumper |  |  | 前保险杠 | REF. No. | PART No. | PART NAME | Q'TY | PART NAME | REMARK
[5 empty] | 1 | 1MU525002001 | Front Bumper | 1 | 前保险杠焊接组件
[5 empty] | 2 | 9186308020261300 | Bolt M8×20 (GB/T 5789) | 2 | GB/T 5789 M8×20 六角法兰面螺栓(大)
[5 empty] | 3 | 9186310020281300 | Bolt M10×1.25×20 (GB/T 5789) | 2 | GB/T 5789 M10×1.25×20 六角法兰面螺栓(大)
[5 empty] | 4 | 1MU500010001 | Plug | 2 | 保险杠堵头
][
22 | Rear stabilizer bar |  |  | 后横向稳定杆 | REF. No. | PART No. | PART NAME | Q'TY | PART NAME | REMARK
[5 empty] | 1 | 1MU5561000 | Bar ,Stabilizer | 1 | 横向稳定杆
[5 empty] | 2 | 1MU5560200 | Bush.Stabilizer | 2 | 横向稳定杆缓冲套
[5 empty] | 3 | 1MU556010001 | Holder,Stabilizer Bush | 2 | 横向稳定杆卡箍
[5 empty] | 4 | 9186308020261300 | Bolt M8×20 (GB/T 5789) | 4 | GB/T 5789 M8×20 六角法兰面螺栓(大)
[5 empty] | 5 | 9330310015261300 | Nut M10×1.25 (GB/T 6187.2) | 4 | GB/T 6187.2 M10×1.25 六角法兰面自锁螺母
[5 empty] | 6 | 1MU5563000 | Joint，Stabilizer R | 1 | 横向稳定杆右球头连杆
[5 empty] | 7 | 1MU5562000 | Joint，Stabilizer L | 1 | 横向稳定杆左球头连杆
23 | BOX ASSY |  |  | 货箱 | REF. No. | PART No. | PART NAME | Q'TY | PART NAME | REMARK
[5 empty] | 1 | 1MU5920000 | Carrier Box ASSY ( New Wrench Pull Rope ) | 1 | 货箱组件(新扳手拉绳)
[5 empty] | 2 | 1MU5921000 | Box Cover,FR | 1 | 前盖板焊接组件
[5 empty] | 3 | 9186308040266300 | Bolt M8×40 (GB/T 5789) | 4 | GB/T 5789 M8×40 六角法兰面螺栓(大)
[5 empty] | 4 | 9330308013241300 | Nut M8 (GB/T 6187.1) | 9 | GB/T 6187.1 M8 六角法兰面自锁螺母
[5 empty] | 5 | 1MU5922010 | Box Main Cover | 1 | 货箱主体焊接组件
[5 empty] | 6 | 1MU5924000 | Box Cover,RR | 1 | 后盖板组件
[5 empty] | 7 | 9330306010141300 | Nut M6 (GB/T 6187.1) | 12 | GB/T 6187.1 M6 六角法兰面自锁螺母
[5 empty] | 8 | 1MU6011300 | Fixed Hood Ring | 4 | 前面罩缓冲橡胶圈
[5 empty] | 9 | 1MU5650300 | Parking Handle Axis | 4 | 驻车拉索销轴
[5 empty] | 10 | 1MU5903600 | Cord Stay | 2 | 货箱拉绳
[5 empty] | 11 | 1MU5900100 | Pin Axle | 2 | 货箱安装插销
[5 empty] | 12 | 9501303060000000 | B Shape Pin | 2 | GB/T 623 3×60 B型销
[5 empty] | 13 | 1MU5902000 | Damper | 2 | 气弹簧
[5 empty] | 14 | 9500301830000000 | B Shape Pin 1.8×30 | 6 | GB/T 623 1.8×30 B型销
[5 empty] | 15 | 1MU5901000 | Rubber Stopper | 4 | 货箱支撑缓冲橡胶
[5 empty] | 16 | 9350308013245300 | Nut M8 (GB/T 6173) | 4 | GB/T 6173 M8 六角薄螺母
[5 empty] | 17 | 9186308020261300 | Bolt M8×20 (GB/T 5789) | 5 | GB/T 5789 M8×20 六角法兰面螺栓(大)
[5 empty] | 18 | 1MU5910600 | Holder,Latch | 2 | 左右固定板
[5 empty] | 19 | 9186306016166300 | Bolt M6×16 (GB/T 5789) | 20 | GB/T 5789 M6×16 六角法兰面螺栓(大)
[5 empty] | 20 | 1MU5925010 | Latch ASSY | 1 | 扳手组件
[5 empty] | 21 | 1MU5910700 | Cap,Protector End | 2 | 扳手橡胶套
[5 empty] | 22 | 1MU5910500 | Spring | 2 | 手柄钩簧
[5 empty] | 23 | 2MU5903900 | Hook Plate | 2 | 货箱拉杆勾板
[5 empty] | 24 | 2MU590370001 | Plastic Sleeve | 2 | 转轴塑料套
[5 empty] | 25 | 9184306035166300 | Bolt M6×35 (GB/T 16674.1) | 4 | GB/T 16674.1 M6×35 六角法兰面螺栓(小)
[5 empty] | 26 | 2MU590300001 | Holder Stick ASSY | 2 | 货箱后扳手组件
[5 empty] | 27 | 1MU5900200 | Cushion Rubber | 2 | 后盖板橡胶缓冲垫
[5 empty] | 28 | 1MU6140910 | Reflecting Film(Red) | 4 | 3M反光膜(红色)
[5 empty] | 29 | 1MU7087600 | Rectangular Plug 50 × 25 | 2 | 50×25矩形堵头
[5 empty] | 30 | 1MU5319000 | Container handrail tube | 2 | 货箱扶手管组件
24 | REAR SEAT ASSY |  |  | 后排座 | REF. No. | PART No. | PART NAME | Q'TY | PART NAME | REMARK
[5 empty] | 1 | 1MUX708500 | Rear Backrest Support Packing ASSY | 1 | 后靠背包装组件
[5 empty] | 2 | 1MU5831000 | Back Rest | 1 | 后靠背
[5 empty] | 3 | 9275360450111300 | Bolt M6×45 (GB/T 973) | 4 | GB/T 973 M6×45 十字槽大扁头螺钉
[5 empty] | 4 | 1MU708502002 | Rear Backrest Support | 1 | 后靠背支架
[5 empty] | REF. No. | PART No. | PART NAME | Q'TY | PART NAME | REMARK
[5 empty] | 1 | 1MUX708101 | Rear Plate Packing ASSY | 1 | 后平板包装组件
[5 empty] | 2 | 1MU708101002 | Rear Plate ASSY | 1 | 后平板组件
[5 empty] | 3 | 1MU7087100 | 20X20Plug | 6 | 20X20方堵头
[5 empty] | 4 | 1MU7080100 | Front Hook Bracket | 2 | 前挂钩支架
[5 empty] | 5 | 9186306016166300 | Bolt M6×16 (GB/T 5789) | 4 | GB/T 5789 M6×16 六角法兰面螺栓（大）
24 | REAR SEAT ASSY |  |  | 后排座 | REF. No. | PART No. | PART NAME | Q'TY | PART NAME | REMARK
[5 empty] | 1 | 1MUX708201 | Tunrover Plate Packing ASSY | 1 | 后翻板包装组件
[5 empty] | 2 | 1MU5831000 | Back Rest | 1 | 后靠背
[5 empty] | 3 | 1MU7082010 | Tunrover Plate ASSY | 1 | 后翻板组件
[5 empty] | 4 | 1MU7080900 | Cushion Turnover Board | 1 | 座垫翻转底板
[5 empty] | 5 | 9275360450111300 | Bolt M6×45 (GB/T 973) | 4 | GB/T 973 M6×45十字槽大盘头螺钉
[5 empty] | 6 | 1MU7080800 | Cushion Rubber | 2 | 后翻板缓冲胶垫
[5 empty] | 7 | 9271348190006300 | Screw St4.8×19 (GB/T 845) | 16 | GB/T 845 ST4.8×19 十字槽盘头自攻螺钉
[5 empty] | 8 | 9320306010202300 | Nut M6 (6177.1) | 2 | GB/T 6177.1 M6 六角法兰面螺母
[5 empty] | 9 | 9153006020108201 | Bolt M6×20 (GB/T 5786) | 2 | GB/T 5786 M6×20 六角头不锈钢螺栓
REMARK
[5 empty] | REF. No. | PART No. | PART NAME | Q'TY | PART NAME
[5 empty] | 1 | 1MUX708040 | Pedal Packing ASSY | 1 | 脚踏板包装组件
[5 empty] | 2 | 1MU7080500 | Peda Baffle | 1 | 脚踏挡板
[5 empty] | 3 | 1MU7088010 | Peda Bracket（Driver Side） | 1 | 后左脚踏支架
[5 empty] | 4 | 1MU7089010 | Peda Brackett(Passenger Side) | 1 | 后右脚踏支架
[5 empty] | 5 | 9186308040266300 | Bolt M8×40 (GB/T 5789) | 2 | GB/T 5789 M8×40 六角法兰面螺栓（大）
[5 empty] | 6 | 9186306016166300 | Bolt M6×16 (GB/T 5789) | 4 | GB/T 5789 M6×16 六角法兰面螺栓（大）
[5 empty] | 7 | 1MU7087200 | 25X25Plug | 2 | 25X25方堵头
[5 empty] | 8 | 1MU7084020 | Rear Foot pedal ASSY | 1 | 后座脚踏板组件
24 | REAR SEAT ASSY |  |  | 后排座 | REF. No. | PART No. | PART NAME | Q'TY | PART NAME | REMARK
[5 empty] | 1 | 1MUX708500 | Rear Backrest Support Packing ASSY | 1 | 后靠背包装组件
[5 empty] | 2 | 1MUX708101 | Rear Plate Packing ASSY | 1 | 后平板包装组件
[5 empty] | 3 | 1MUX708201 | Tunrover Plate Packing ASSY | 1 | 后翻板包装组件
[5 empty] | 4 | 1MUX708040 | Pedal Packing ASSY | 1 | 脚踏板包装组件
[5 empty] | 5 | 1MU7086030 | Middle Handrail | 1 | 翻转后中扶手
[5 empty] | 6 | 9186308050266300 | Bolt M8×50 (GB/T 5789) | 6 | GB/T 5789 M8×50 六角法兰面螺栓(大)
[5 empty] | 7 | 9330308013241300 | Nut M8 (GB/T 6187.1) | 10 | GB/T 6187.1 M8 六角法兰面自锁螺母
[5 empty] | 8 | 1MU7083010 | Support Connecting Tube ASSY | 1 | 支承连接管组件
[5 empty] | 9 | 9186308040266300 | Bolt M8×40 (GB/T 5789) | 14 | GB/T 5789 M8×40 六角法兰面螺栓(大)
[5 empty] | 10 | 9501304075000000 | B Shape Pin | 1 | GB/T 623 4×75 B型销
[5 empty] | 11 | 1MU7080700 | Thumb Lock | 1 | 插销
[5 empty] | 12 | 1MU7087500 | 40X25Plug | 1 | 40×25 矩形堵头
[5 empty] | 13 | 1MU7080610 | Handrail Pipe | 2 | 后座椅扶手管
[5 empty] | 14 | 1MU7080210 | Bushing | 2 | 翻转衬套
[5 empty] | 15 | 9184308025261300 | Bolt M8X25(GB/T 5789) | 2 | GB/T 16674.1 M8×25 六角法兰面螺栓(小)
[5 empty] | 16 | 1MU5900100 | Pin Axle | 2 | 货箱安装插销
[5 empty] | 17 | 9501303060000000 | B Pin 3×60 | 2 | GB/T 623 3×60 B型销
[5 empty] | 18 | 1MU7120000 | Belt | 2 | 两点式安全带组件
[5 empty] | 19 | 9186308020261300 | Bolt M8X20(GB/T 5789) | 2 | GB/T 5789 M8×20 六角法兰面螺栓(大)
[5 empty] | 20 | 1MU7086500 | Rear Center handrail support assembly | 1 | 后中扶手支撑组件
[5 empty] | 21 | 1MU7090100 | Duckbill Washer | 8 | 鸭咀垫圈
25 | ROOF |  |  | 顶棚 | REF. No. | PART No. | PART NAME | Q'TY | PART NAME | REMARK
[5 empty] | 1 | 1MU7060100 | Roof | 1 | 顶棚
[5 empty] | 2 | 9184308025261300 | Bolt M8×25 (GB/T 16674.1) | 4 | GB/T 16674.1 M8×25 六角法兰面螺栓(小)
[5 empty] | 3 | 9330308013241300 | Nut M8 (GB/T 6187.1) | 4 | GB/T 6187.1 M8 六角法兰面自锁螺母
[5 empty] | 4 | 1MU7060200 | Rubber,Roof | 4 | 顶棚固定卡箍
[5 empty] | 5 | 9401308000031300 | Washer 8 (GB/T 97.1) | 4 | GB/T 97.1 8 平垫圈
[5 empty] | 6 | 1MU706030001 | Plug φ12 | 4 | 顶棚新12圆堵头
[5 empty] | 7 | 1MU7060400 | Roof Bolt Cover | 4 | 顶棚固定螺栓盖帽

## 更改记录
序号 | 章节 | 更改内容 | 更改原因 | 更改人 | 日期 | 原状态
1 | 第8章 | 图片增加FWD箭头方向标识。件1与件2代码名称对调，件16与件20代码名称对调 | 图册与生产不一致。根据生产更新图册 | 潘会阮 | 23.9.4
2 | 第9章 | 图片增加FWD箭头方向标识。件4与件5代码名称对调，件7与件8代码名称对调 | 图册与生产不一致。根据生产更新图册 | 潘会阮 | 23.9.4
3 | 第24章 | 更改件8，件9的图号及名称。 | 图册与生产不一致。根据生产更新图册 | 潘会阮 | 23.10.12
4 | 第11章 | 新增件2铝轮辋保护套种类 | 图册与生产不一致。根据生产更新图册 | 潘会阮 | 23.12.11
5 | 第12章 | 新增件2铝轮辋保护套种类 | 图册与生产不一致。根据生产更新图册 | 潘会阮 | 23.12.11
6 | 第10章 | 件22电子油门踏板更新编码，新旧通用 | 图册与生产不一致。根据生产更新图册 | 潘会阮 | 24.1.12
7 | 第2-1章 | 新增PP前脸导流罩 | 图册与生产不一致。根据生产更新图册 | 潘会阮 | 24.1.12
8 | 第24章 | 图片及内容更新至目前最新版 | 图册与生产不一致。根据生产更新图册 | 潘会阮 | 24.1.12
9 | 第23章 货箱 | 件12 B型销由4×75改成3×60 | 图册与生产不一致。根据生产更新图册 | 潘会阮 | 24.4.8
10 | 第24章 后排座-第五张图 | 件17 B型销由4×75改成3×60 | 图册与生产不一致。根据生产更新图册 | 潘会阮 | 24.4.8
11 | 第20章 ROP保护杠组件 | 件9更正为9186310020281300 GB/T 5789 M10×1.25×20 六角法兰面螺栓(大) | JG-XY200U24051701 | 潘会阮 | 24.5.17 | 9186310030281300 GB/T 5789 M10×1.25×30 六角法兰面螺栓(大)
| 第20章 ROP保护杠组件 | 件1更正为1MU521007001 右边框焊接组件 | 图册与生产不一致。根据生产更新图册 | 潘会阮 | 24.5.30 | 1MU5210060 右边框焊接组件(无后视镜支架)
| 第20章 ROP保护杠组件 | 件2更正为1MU524007001 左边框焊接组件 | 图册与生产不一致。根据生产更新图册 | 潘会阮 | 24.5.30 | 1MU5240060 左边框焊接组件(无后视镜支架)