## XY80ED
XY80ED 双排图册
NO.01 电瓶 | REF.No. | PART No. | PART NAME | Q'TY | PART NAME | REMARK
| 1 | 9186308080261300 | Bolt M8×120(GB/T 5789) | 8 | GB/T 5789 M8×120六角法兰面螺栓（大)
| 2 | 2EU8130010 | Battery Pressplate | 1 | 电瓶压板
| 3 | 1EU8160000 | Lining,Battery Pressplate | 6 | 电瓶压板内衬
| 4 | 1EU8112000 | Battery stainless steel Bolt （M8×18） | 12 | GB/T 5783 M8×18 不锈钢六角头螺栓
| 5 | 1EU8113000 | Battery stainless steel gasket φ8 | 12 | GB/T 97.1 8 不锈钢垫片
| 6 | 1EU8114000 | Battery stainless steel Spring Washer φ8 | 12 | GB/T 93 8 不锈钢弹垫
| 7 | 9330308013241300 | Nut M8 (GB/T 6187.1) | 8 | M8 六角法兰面自锁螺母
| 8 | 3ED8072000 | Battery Connection Ⅱ | 1 | 电瓶串接线2
| 9 | 3ED8073000 | Battery Connection Ⅲ | 1 | 电瓶串接线3
| 10 | 3ED8071000 | Battery Connection Ⅰ | 2 | 电瓶串接线1
| 11 | 3ED8076000 | Power-off switch connection | 2 | 断电开关接线
| 12 | 2EU8093000 | Emergency Power-Off Switch (250A) | 1 | 紧急断电开关（250A）
| 13 | 3ED8130000 | Front battery pressure plate | 2 | 前电瓶压板
| 14 | 2EU8110000 | Lead-acid battery (6-EVF-135) | 6 | 铅酸电池(6-EVF-135)
| 15 | 9214350160011300 | Screw M5×16 (GB/T 818) | 1 | GB/T 818 M5×16 十字槽盘头螺钉
| 16 | 3ED8140010 | Plastic baffle behind battery | 1 | 电瓶后塑料挡板
| 17 | 9275360160111300 | Screw M6×16 (GB/T 973) | 8 | GB/T 973 M6×16 十字槽大扁头螺钉
| 18 | 3ED8210000 | Vehicle Charger (1.8 kw) | 1 | 车载充电器（1.8kw）
| 19 | 9186306016166300 | Bolt M6×16(GB/T 5789) | 4 | GB/T 5789 M6×16 六角法兰面螺栓(大)
| 20 | 3ED8260000 | Plastic Baffle under front battery | 1 | 前电瓶下塑料挡板
| 21 | 3ED8270000 | Plastic Baffle under rear battery | 2 | 后电瓶下塑料挡板
NO.02 动力组件 | REF. No. | PART No. | PART NAME | Q'TY | PART NAME | REMARK
| 1 | 3ED5015000 | REDUCER UPPER BRACKET | 1 | 减速器上支架焊接组件
| 2 | 9186310030281300 | Bolt M10×1.25×30(GB/T 5789) | 2 | GB/T 5789 M10×1.25×30 六角法兰面螺栓（大）
| 3 | 9330310015261300 | Nut M10×1.25 (GB/T 6187.2) | 4 | GB/T 6187.2 M10×1.25 六角法兰面自锁螺母
| 4 | 1EU501300001 | REDUCER ASSY | 1 | 减速器总成
| 5 | 3ED5011000 | MOTOR ASSY | 1 | 电机总成（7.5kw）
| 6 | 9151310045381300 | Bolt M10×1.5×45(GB/T 5783) | 4 | GB/T 5783 M10×1.5×45 六角头螺栓
| 7 | 1MU5520100 | Bolt M10×1.25×50(GB/T 5789) | 2 | 后减震上安装螺栓 M10×1.25×50
| 8 | 3ED5014000 | REDUCER LOWER BRACKET | 1 | 减速器下支架焊接组件
| 9 | 9186310020281300 | Bolt M10×1.25×20 (GB/T 5789) | 6 | GB/T 5789 M10×1.25×20 六角法兰面螺栓（大）
| 10 | 9330308013241300 | Nut M8 (GB/T 6187.1) | 2 | M8 六角法兰面自锁螺母
| 11 | 3ED5017000 | MOTOR LEFT SIDE BRACKET | 1 | 电机左支架
| 12 | 9186308055262300 | Bolt M8×55 (GB/T 5789) | 2 | GB/T 5789 M8×55 六角法兰面螺栓（大）
| 13 | 9403110000000000 | SPRING WASHER 10(GB/T 93) | 4 | GB/T 93 10 弹性垫圈
| 14 | 9401310000031300 | WASHER 10 (GB/T 97.1) | 4 | GB/T 97.1 10 平垫圈
| 15 | 1EU5013100 | Oil Drain Bolt | 2 | 减速器放油螺栓
| 16 | 3ED5013700 | Oiled Bolt 18×45 | 1 | 过油螺栓18×45
| 17 | 3ED5013600 | Rubber combinationφ18 | 2 | 橡胶组合垫Φ18
| 18 | 3ED5013500 | Speed reducer refueling Rod | 1 | 减速器加油接杆
| 19 | 3ED5012000 | Motor Controller (7.5 kw) | 1 | 电机控制器（7.5KW）
| 20 | 3ED5016010 | Controller mounting bracket | 1 | 控制器安装支架
| 21 | 9186306040166300 | Bolt M6×40 (GB/T 5789) | 4 | GB/T 5789 M6×40 六角法兰面螺栓(大)
| 22 | 9186306016166300 | Bolt M6×16 (GB/T 5789) | 4 | GB/T 5789 M6×16 六角法兰面螺栓(大)
| 23 | 3ED8074000 | Controller connection（+） | 1 | 控制器(+)接线
| 24 | 3ED8075000 | Controller connection（-） | 1 | 控制器(-)接线
25
NO.03车架组件 | REF. No. | PART No. | PART NAME | Q'TY | PART NAME | REMARK
| 1 | 3ED5100000 | Frame | 1 | 车架焊接组件
| 2 | 1MU5130200 | Rubber Set,Seat | 4 | 座垫缓冲橡胶
| 3 | 1MU6033010 | Plug | 4 | 车架方堵头
| 4 | 1MU7087500 | Plug 40×25 | 2 | 40×25矩形堵头
| 5 | 2EU5084000 | Baffle | 1 | 前挡板
| 6 | 2EU5900100 | PIN AXLE | 2 | 座垫下L框架插销
| 7 | 9500301830000000 | B Shape Pin 1.8×30 | 2 | GB/T 623 1.8×30 B型销
| 8 | 9184308030261300 | Bolt M8×30(GB/T16674.1) | 4 | M8×30六角法兰面螺栓（小）
| 9 | 9330308013241300 | Nut M8 (GB/T 6187.1) | 4 | M8六角法兰面自锁螺母
| 10 | 9184308030261300 | Bolt M8×30(GB/T16674.1) | 2 | GB/T 16674.1 M8×30 六角法兰面螺栓(小)
| 11 | 9330308013241301 | Nut M8 (GB/T 6187.1) | 2 | GB/T 6187.1 M8 六角法兰面自锁螺母
| 12 | 1MU6034000 | Round Plug | 2 | 车架边管圆堵头
| 13 | 3ED5147000 | 座垫下L型框架 | 1 | 座垫下L框架
| 14 | 9402308000031300 | WASHER 8 (GB/T 96.1) | 2 | GB/T 96.1 8 大垫圈
15
16
17
18
19
20
21
22
NO.04 前面罩组件 | REF. No. | PART No. | PART NAME | Q'TY | PART NAME | REMARK | NO.25 前面罩组件 | REF. No. | PART No. | PART NAME | Q'TY | PART NAME | REMARK
| 1 | 1MU6011410 | Fixed Hood Latch Hook | 1 | 扳机 |  |  | 1 | 1MU6011410 | Fixed Hood Latch Hook | 1 | 扳机(增高)
| 2 | 1MU6011500 | Ring | 2 | 扳机减震圈 |  |  | 2 | 1MU6011500 | Ring | 2 | 扳机减震圈
| 3 | 1MU60112041 | Removable Hood Cover(Red) | 1 | 前面罩盖板(豪迈红) | 八选 一 One piece |  | 3 | 1MU60112041 | Removable Hood Cover(Red) | 1 | 前面罩盖板(豪迈红) | 七选 一 One piece
|  | 1MU60112063 | Removable Hood Cover(Army Green) | 1 | 前面罩盖板(军绿) |  |  |  | 1MU60112072 | Removable Hood Cover(Blue) | 1 | 前面罩盖板(宝石蓝)
|  | 1MU60112072 | Removable Hood Cover(Blue) | 1 | 前面罩盖板(宝石蓝) |  |  |  | 1MU60112025 | Removable Hood Cover(Pearl White) | 1 | 前面罩盖板(珍珠白)
|  | 1MU60112054 | Removable Hood Cover(Beige) | 1 | 前面罩盖板(米黄) |  |  |  | 1MU60112081 | Removable Hood Cover(Camo) | 1 | 前面罩盖板(迷彩)
|  | 1MU60112025 | Removable Hood Cover(Pearl White) | 1 | 前面罩盖板(珍珠白) |  |  |  | 1MU60112014 | Removable Hood Cover(Carbon Fibre) | 1 | 前面罩(碳纤维)
|  | 1MU60112081 | Removable Hood(Camo) | 1 | 前面罩盖板(迷彩) |  |  |  | 1MU60112055 | Removable Hood Cover(Orange) | 1 | 前面罩(橙色)
|  | 1MU60112064 | Removable Hood(Apple-green) | 1 | 前面罩盖板(苹果绿) |  |  |  | 1MU60112083 | Removable Hood Cover(Camo2) | 1 | 前面罩(迷彩2)
|  | 1MU60112044 | Removable Hood(Fire-red) | 1 | 前面罩盖板(消防红) |  |  | 4 | 1MU60111041 | Removable Hood(Red) | 1 | 前面罩(豪迈红) | 七选 一 One piece
| 4 | 1MU60111041 | Removable Hood(Red) | 1 | 前面罩(豪迈红) | 八选 一 One piece |  |  | 1MU60111072 | Removable Hood(Blue) | 1 | 前面罩(宝石蓝)
|  | 1MU60111063 | Removable Hood(Army Green) | 1 | 前面罩(军绿) |  |  |  | 1MU60111025 | Removable Hood(Pearl White) | 1 | 前面罩(珍珠白)
|  | 1MU60111072 | Removable Hood(Blue) | 1 | 前面罩(宝石蓝) |  |  |  | 1MU60111081 | Removable Hood(Camo) | 1 | 前面罩(迷彩)
|  | 1MU60111054 | Removable Hood(Beige) | 1 | 前面罩(米黄) |  |  |  | 1MU60111014 | Removable Hood(Carbon Fibre) | 1 | 前面罩(碳纤维)
|  | 1MU60111025 | Removable Hood(Pearl White) | 1 | 前面罩(珍珠白) |  |  |  | 1MU60111055 | Removable Hood(Orange) | 1 | 前面罩(橙色)
|  | 1MU60111081 | Removable Hood(Camo) | 1 | 前面罩(迷彩) |  |  |  | 1MU60111083 | Removable Hood(Camo2) | 1 | 前面罩(迷彩2)
|  | 1MU60111064 | Removable Hood(Apple-green) | 1 | 前面罩(苹果绿) |  |  | 5 | 9312310000000000 | Spring Nut M6 (QC/T 608) | 9 | QC/T 608 M6 B型板簧螺母
|  | 1MU60111044 | Removable Hood(Fire-red) | 1 | 前面罩(消防红) |  |  | 6 | 1MU6011300 | Fixed Hood Ring | 2 | 前面罩缓冲橡胶圈
| 5 | 9312306000105300 | Spring Nut M6 (QC/T 608) | 9 | QC/T 608 M6 B型板簧螺母 |  |  | 7 | 9275360000000000 | Screw M6×16 (GB/T 973) | 14 | GB/T 973 M6×16 十字槽大扁头螺钉
| 6 | 1MU6011300 | Fixed Hood Ring | 2 | 前面罩缓冲橡胶圈 |  |  | 8 | 9271340000000000 | Screw ST4.2×16 (GB/T 845) | 6 | GB/T 845 ST4.2×16 十字槽盘头自攻螺钉
| 7 | 9275360160111300 | Screw M6×16 (GB/T 973) | 6 | GB/T 973 M6×16 十字槽大扁头螺钉 |  |  | 9 | 1MU514040122 | Dump valve Frame | 2 | 倾倒阀支架板
| 8 | 9271342160002300 | Screw ST4.2×16 (GB/T 845) | 6 | GB/T 845 ST4.2×16 十字槽盘头自攻螺钉 |  |  | 10 | 9271350000000000 | Screw ST4.8×16 (GB/T 845) | 6 | GB/T 845 ST4.8×16 十字槽盘头自攻螺钉
| 9 | 2MU601321001 | Grill, Front Connecting Plate（Silvery White） | 1 | 前面板连接板（带孔） |  |  | 11 | 2MU6019100 | Grill, Front | 1 | 前面板
| 10 | 9271348160002300 | Screw ST4.8×16 (GB/T 845) | 8 | GB/T 845 ST4.8×16 十字槽盘头自攻螺钉 |  |  | 12 | 9397340000000000 | Spring Nut ST4.2 (Q397A) | 9 | Q397A ST4.2 自攻簧片螺母
| 11 | 2MU60131012 | Grill, Front （Black） | 1 | 前面板 |  |  | 13 | 9271340000000000 | Screw ST4.2×13 (GB/T 845) | 16 | GB/T 845 ST4.2×13 十字槽盘头自攻螺钉
| 12 | 9397342000002300 | Spring Nut ST4.2 (Q397A) | 9 | Q397A ST4.2 ST4.2 (Q397A) 自攻簧片螺母 |  |  | 14 | 1MU5660400 | Shift Rod Rubber Sleeve | 2 | 换挡器护套
| 13 | 9271342130006300 | Screw ST4.2×13 (GB/T 845) | 16 | GB/T 845 ST4.2×13 十字槽盘头自攻螺钉 |  |  | 15 | 1MU6140810 | Reflecting Film(Amber) | 2 | 反光膜(琥珀色)
| 14 | 1MU5660400 | Shift Rod Rubber Sleeve | 2 | 换挡器护套 |  |  | 16 | 2MU6019300 | Grille | 1 | 前面板装饰格栅
| 15 | 1MU6140800 | Reflecting Film(Amber) | 2 | 反光膜(琥珀色) |  |  | 17 | 2MU8020500 | LED Lights | 2 | 方形LED前照灯
| 16 | 1MU514040121 | Dumping Valve Bracket | 2 | 倾倒阀支架 |  |  | 18 | 2MU8017200 | Mounting Plate（L) | 1 | 前大灯左安装板
| 17 | [6 empty] | 19 | 2MU8017100 | Mounting Plate（R) | 1 | 前大灯右安装板
| 18 | [6 empty] | 20 | 9214340000000000 | Screw M4X25 | 8 | GB/T 818 M4×25 十字槽盘头螺钉
| 19 | [6 empty] | 21 | 2MU8017300 | Spring | 8 | 前大灯调节弹簧
20
NO.05 挡泥板组件 | REF. No. | PART No. | PART NAME | Q'TY | PART NAME | REMARK
| 1 | 1MU603111001 | RR Upper Rear Mudguards Rear | 1 | 后右挡泥板后段
| 2 | 1MU602811001 | LR Upper Rear Mudguards Rear | 1 | 后左挡泥板后段
| 3 | 9275360160111300 | Screw M6×16 (GB/T 973) | 14 | GB/T 973 M6×16 十字槽大扁头螺钉
| 4 | 1MU602710001 | LR Upper Rear Mudguards Front | 1 | 后左挡泥板前段
| 5 | 1MU602910001 | RR Upper Rear Mudguards Front | 1 | 后右挡泥板前段
| 6 | 2MU601810001 | Upper Front Mudguards，RH | 1 | 前轮右挡泥板
| 7 | 9275360250111300 | Screw M6×25 (GB/T 973) | 2 | GB/T 973 M6×25 十字槽大扁头螺钉
| 8 | 9271348160006300 | SCREW ST4.8×16 (GB/T 845) | 4 | GB/T 845 ST4.8×16 十字槽盘头自攻螺钉
| 9 | 9271348190006300 | Screw ST4.8×19 (GB/T 845) | 4 | GB/T 845 ST4.8×19 十字槽盘头自攻螺钉
| 10 | 9312306000105300 | Spring Nut M6 (QC/T 608) | 2 | QC/T 608 M6 B型板簧螺母
| 11 | 2MU601710001 | Upper Front Mudguards，LH | 1 | 前轮左挡泥板
| 12 | 9402308000031300 | Washer 8 (GB/T 96.1) | 4 | GB/T 96.1 8 大垫圈
13
14
15
16
17
18
19
20
21
22
23
24
25
NO.06 仪表板组件 | REF. No. | PART No. | PART NAME | Q'TY | PART NAME | REMARK
| 1 | 1MU6014120 | Panel, Instrument | 1 | 仪表台
| 2 | 1MU5650100 | Cover, Shift Lever | 1 | 驻车手柄挡泥罩
| 3 | 9271348160006300 | Screw ST4.8×16 (GB/T 845) | 11 | GB/T 845 ST4.8×16 十字槽盘头自攻螺钉
| 4 | 1MU6014500 | Switch Cover | 2 | 开关孔板
| 5 | 1MU601421001 | Steering Wheel Under Cover | 1 | 方向盘下盖板
| 6 | 9397342000002300 | Spring Nut ST4.2 (Q397A) | 10 | Q397A ST4.2 自攻簧片螺母
| 7 | 1MU6014220 | Plastic Gear Shifter Gusset | 1 | 换挡器塑料扣板
| 8 | 9271348190006300 | Screw ST4.8×19 (GB/T 845) | 2 | GB/T 845 ST4.8×19 十字槽盘头自攻螺钉
| 9 | 1MU601440001 | Cover, Glovebox | 1 | 仪表台挡板
| 10 | 9275360160111300 | Screw M6×16 (GB/T 973) | 7 | GB/T 973 M6×16 十字槽大扁头螺钉
| 11 | 9271342130006300 | Screw ST4.2×13 (GB/T 845) | 5 | GB/T 845 ST4.2×13 十字槽盘头自攻螺钉
| 12 | 1MU6032100 | The Water Retaining Plate | 1 | 驻车手柄挡片
| 13 | 9928042000000000 | Tie L=4×200 | 3 | 扎带(L=4×200)
| 14 | 1EU824000002 | Charging indicator light | 1 | 充电指示灯
| 15 | 3ED5661000 | Knob Type Shifter Switch | 1 | 旋钮式换挡开关(电动双排)
| 16 | 2EU601430001 | Storage Gusset | 1 | 储物扣板
17
18
19
20
21
22
23
24
25
NO.07 底盘护板 | REF. No. | PART No. | PART NAME | Q'TY | PART NAME | REMARK
| 1 | 2MD6026100 | Chassis Shield（front） | 1 | 底盘护板(前段）
| 2 | 9276360160111300 | Screw M6×16 (GB/T 973) | 26 | M6×16大扁头内六角螺栓
| 3 | 2MD6022000 | Large Storage | 1 | 置物箱
| 4 | 2MD6026200 | Chassis Shield（back） | 1 | 底盘护板(后段）
| 5 | 9402308000031300 | Washer 8 (GB/T 96.1) | 24 | GB/T 96.1 8 大垫圈
6
7
8
9
10
11
12
13
14
15
16
17
18
19
20
21
22
23
24
25
NO.08 脚踏板 | REF. No. | PART No. | PART NAME | Q'TY | PART NAME | REMARK
| 1 | 1MU601610001 | Upper Floor | 1 | 地板前围
| 2 | 9397342000002300 | Spring Nut ST4.2 (Q397A) | 30 | Q397A ST4.2 自攻簧片螺母
| 3 | 1MU6016300 | Retaining Rubber Clip | 1 | 挡水胶皮压紧边条
| 4 | 1MU6016210 | Retaining rubber | 1 | 脚刹挡水胶皮
| 5 | 9402310000031300 | Washer 10(GB/T 96.1) | 4 | GB/T 96.1 10 大垫圈
| 6 | 9271348190006300 | Screw ST4.8×19 (GB/T 845) | 2 | GB/T 845 ST4.8×19 十字槽盘头自攻螺钉
| 7 | 9275360160111300 | Screw M6×16 (GB/T 973) | 10 | GB/T 973 M6×16 十字槽大扁头螺钉
| 8 | 9402310000031300 | Washer 10(GB/T 96.1) | 4 | GB/T 96.1 10 大垫圈
| 9 | 1MU601510001 | Lower Floor | 1 | 地板
| 10 | 9271348160006300 | Screw ST4.8×16 (GB/T 845) | 13 | GB/T 845 ST4.8×16 十字槽盘头自攻螺钉
| 11 | 1EU6110110 | Waring Decal 1（Aluminum Plate） | 1 | 警告贴花1（英文）
| 12 | 9441004010000000 | Rivet 4×10 | 4 | GB/T 12617 4×10 抽芯铆钉
| 13 | 9402305000031300 | Washer 5(GB/T 96.1) | 4 | GB/T 96.1 5 大垫圈
NO.09 前悬挂系统 | REF. No. | PART No. | PART NAME | Q'TY | PART NAME | REMARK
| 1 | 2MUX5425010 | Front Shock Strut Body Assy, R | 1 | 前减震右支撑组合
| 2 | 2MUX5423010 | Front Shock Strut Body Assy, L | 1 | 前减震左支撑组合
| 3 | 9330314021361300 | Nut M14×1.5 (GB/T 6187.2) | 2 | GB/T 6187.2 M14×1.5 六角法兰面自锁螺母
| 4 | 1MU5427000 | Bearing35 | 2 | 轮毂轴承35
| 5 | 9430164000000000 | Circlip 64(GB/T 893.1) | 2 | GB/T 893.1 64 孔用弹性挡圈
| 6 | 1MU5455300 | BrakeDisc，F | 2 | 前碟刹盘
| 7 | 1MU545510001 | Hub，FR Wheel | 2 | 前轮毂
| 8 | 1MU5555200 | Bolt | 8 | 压装螺栓 M12×1.25×36
| 9 | 9151308020281300 | Bolt M8×20 (GB/T 5783) | 8 | GB/T 5783 M8×20 六角头螺栓
| 10 | 1MU5426000 | Grease Fitting M6 | 2 | GB 1152 M6 油杯
| 11 | 1MU5424000 | Ball Joint Stud | 2 | 前减震器支撑联轴节
| 12 | 1MU542320001 | Coupling Mounting Plate | 2 | 联轴节安装板
| 13 | 9254360160101300 | Bolt M6×16 (GB/T 819.1) | 4 | GB/T 819.1 M6×16 十字槽沉头螺钉
| 14 | 9383310016261300 | Slotted Nut M10×1.25 (GB/T 9459) | 2 | GB/T 9458 M10×1.25 六角开槽螺母
| 15 | 9500325025002300 | Cotter Pin 2.5×25 | 2 | GB/T 91 2.5×25 开口销
| 16 | 2MU5411010 | A-Arm,L | 1 | 左A臂焊接组件
| 17 | 9330312018261300 | Nut M12×1.25 (GB/T 6187.2) | 4 | GB/T 6187.2 M12×1.25 六角法兰面自锁螺母
| 18 | 1MU5412000 | Bushing | 4 | A臂缓冲套
| 19 | 1MU5410100 | A-Arm Pivot Shaft | 4 | A臂轴 M12×1.25×75
| 20 | 2MU5431010 | A-Arm ,R | 1 | 右A臂焊接组件
| 21 | 1MUX542020 | Upper Pivot Ball ASSY | 1 | 上球碗配件
| 21-1 | 9401314000031300 | WASHER 14 (GB/T 97.1) | 2 | 平垫圈
| 21-2 | 1MU5420900 | SPACER RUBBER | 2 | 缓冲垫
| 21-3 | 1MU5420200 | UPPER PIVOT BALL | 2 | 球碗A
| 21-4 | 1MU5420300 | LOWER PIVOT BALL | 2 | 球碗B
| 22 | 1MU5450100 | Front wheel mounting shaft | 2 | 前轮安装轴
| 23 | 1MUX543100 | A-Arm（Bushing）,R | 1 | 右A臂含隔套和橡胶
| 24 | 1MUX541100 | A-Arm（Bushing）,L | 1 | 左A臂含隔套和橡胶
NO.10 后悬挂系统 | REF. No. | PART No. | PART NAME | Q'TY | PART NAME | REMARK
| 1 | 1MU551020001 | Bolt M10×1.25×80 | 8 | 后下A臂安装轴
| 2 | 1MU5510300 | Bush 1， Arm | 24 | 后左上A臂橡胶(短)
| 3 | 1MU5510500 | Coller Rear , L Lower | 8 | 后左下A臂隔套
| 4 | 2MU5531000 | Arm Set,Rear .R Upper | 1 | 后右上A臂焊接组件
| 5 | 2MU5511000 | Arm Set,Rear .L Upper | 1 | 后左上A臂焊接组件
| 6 | 9330310015261300 | Nut M10×1.25 (GB/T 6187.2) | 16 | GB/T 6187.2 M10×1.25 六角法兰面自锁螺母
| 7 | 1MU5513010 | Arm Set,Rear .L Lower | 1 | 后左下A臂焊接组件
| 8 | 1MU5533010 | Arm Set,Rear .R Lower | 1 | 后右下A臂焊接组件
| 9 | 1MU5514600 | Collar Upper | 2 | 后HUB上隔套
| 10 | 1MU551430001 | Bolt M10×1.25×135 | 2 | 后关节下安装螺栓
| 11 | 2MU5522010 | Bolt M10×1.25×50 | 4 | 后减震上安装螺栓
| 12 | 1MU55220021 | Shock ASSY，Rear | 2 | 后减震器组件(加强消防型)
| 13 | 1MU5514500 | Collar Lower | 2 | 后HUB下隔套
| 14 | 1MU5515000 | Seal 61.5 43 12 | 2 | 油封 61.5 43 12
| 15 | 1MU5514100 | Knuckle | 2 | 后关节
| 16 | 1MU5517000 | Bearing34 | 2 | 轮毂轴承34
| 17 | 1MU5516000 | Seal 58 41.2 12 | 2 | 油封 58 41.2 12
| 18 | 9430158000000000 | Circlip 58(GB/T 893.1) | 2 | GB/T 893.1 58 孔用弹性挡圈
| 19 | 1MU551420001 | Bolt M10×1.25×110 | 2 | 后关节上安装螺栓
| 20 | 1MU5555100 | Hub，FR Wheel | 2 | 后轮毂
| 21 | 1MU5555400 | Brake Disc，R | 2 | 后碟刹盘
| 22 | 1MU5555200 | Bolt | 8 | 压装螺栓
| 23 | 9151308020281300 | Bolt M8×20 (GB/T 5783) | 8 | GB/T 5783 M8×20 六角头螺栓
| 24 | 1MUX5514000 | Rear Hub ASSY | 2 | 后关节装配总成
NO.11 操作系统 | REF. No. | PART No. | PART NAME | Q'TY | PART NAME | REMARK
| 1 | 1MU5652000 | Parking cable | 2 | 驻车拉索组件
| 2 | 9186308016266300 | Bolt M8×16 (GB/T 5789) | 2 | GB/T 5789 M8×16 六角法兰面螺栓(大)
| 3 | 1MU5650300 | Parking Handle Axis | 1 | 驻车拉索销轴
| 4 | 1MU5650200 | Spring，Parking Handle | 1 | 驻车开关拉簧
| 5 | 1MU5650400 | Bushing | 1 | 驻车拉索隔套
| 6 | 9330306010141300 | Nut M6 (GB/T 6187.1) | 1 | GB/T 6187.1 M6 六角法兰面自锁螺母
| 7 | 1MU5651000 | Parking Handle ASSY | 1 | 驻车手柄机构总成
| 8 | 9401312000031300 | Washer 12 (GB/T 97.1) | 1 | GB/T 97.1 12 平垫圈
| 9 | 9403112000000000 | Spring Washer 12 (GB/T 93) | 1 | GB/T 93 12 弹性垫圈
| 10 | 1MU5610910 | Bush B | 1 | 方向机缓冲橡胶B
| 11 | 9186310020281300 | Bolt M10×1.25×20 (GB/T 5789) | 8 | GB/T 5789 M10×1.25×20 六角法兰面螺栓(大)
| 12 | 1MU561300001 | Column,Steering | 1 | 转向传动装置
| 13 | 2MU5610100 | Holder,Steering Wheel | 1 | 方向盘固定座
| 14 | 9350312018261300 | Nut M12×1.25 (GB/T 6173) | 1 | GB/T 6173 M12×1.25 六角薄螺母
| 15 | 1MU5611000 | Wheel,Steering | 1 | 方向盘组件
| 16 | 9218250200100000 | Screw M5×20（GB/T 70.1 ） | 6 | GB/T 70.1 M5×20 内六角圆柱头螺钉
| 17 | 2MU5610200 | Cover,Steering Wheel | 1 | 方向盘装饰铝盖
| 18 | 9431116000000000 | Circlip 16 | 1 | GB/T 894.1 16 轴用弹性挡圈
| 19 | 1MU5616020 | Padel,Brake | 1 | 刹车踏杆
| 20 | 1MU5610400 | Spring A,Brake Padel | 1 | 刹车踏杆回位弹簧
| 21 | 9500325025002300 | COTTER PIN 2.5×25 | 2 | GB/T 91 2.5×25 开口销
| 22 | 2EU5614000 | Padel,Throttle | 1 | 电子油门踏板
| 23 | 9184306020361300 | Bolt M6×20 (GB/T 16674.1) | 2 | GB/T 16674.1 M6×20 六角法兰面螺栓（小）
| 24 | 9330306010141300 | Nut M6 (GB/T 6187.1) | 2 | GB/T 6187.1 M6 六角法兰面自锁螺母
| 25 | 9340312018261300 | Nut M12×1.25 (GB/T 6171) | 1 | GB/T 6171 M12×1.25 六角螺母
| 26 | 1MU561070001 | Cover，Steering | 2 | 方向机缓冲橡胶卡箍
| 27 | 1MU5610810 | Bush A | 1 | 方向机缓冲橡胶A
| 28 | 1MU5612000 | Steering ASSY | 1 | 方向机组件
| 29 | 9401310000031300 | Washer 10 (GB/T 97.1) | 4 | GB/T 97.1 10 平垫圈
| 30 | 9173310055281300 | Bolt M10×1.25×55 | 2 | GB/T 31.3 M10×1.25×55 六角头螺杆带孔螺栓
| 31 | 9383310016261300 | Slotted Nut M10×1.25 (GB/T 9459) | 2 | GB/T 9458 M10×1.25 六角开槽螺母
| 32 | 9330310015261300 | Nut M10×1.25 (GB/T 6187.2) | 4 | GB/T 6187.2 M10×1.25 六角法兰面自锁螺母
| 33 | 1MU5617000 | Tie Rod End B | 2 | 方向机球头节
| 34 | 2MU5610600 | Horn Switch | 1 | 方向盘喇叭开关
| 35 | 2MU5183000 | Steering Wheel Plastic Sleeve | 1 | 方向盘护套
| 36 | 9214340060002300 | Screw M4×6（GB/T 818） | 2 | GB/T 818 M4×6 十字槽盘头螺钉
| 37 | 2MU5619000 | Plastic Sleeve Bracket | 1 | 开关支架组件
| 38 | 9402306000031300 | Washer 6 | 1 | GB/T 96.1 6 大垫圈
| 39 | 2MUX806100 | Horn Switch Assembly | 1 | 喇叭开关组合件
NO.12 前轮 | REF. No. | PART No. | PART NAME | Q'TY | PART NAME | REMARK
| 1 | 1MU545030001 | Nut，Wheel | 8 | 轮辋紧固螺母
| 2 | 1MU545611010 | CAP，Wheel Center（Glossy Aluminum） | 2 | 铝轮辋护套（普通光亮面款) | 23.12.11
| 3 | 1MU5456000 | Rim (AL) | 2 | 铝轮辋
| 4 | 9925241208060000 | Tire，FR25×8-12 Off Road | 2 | 巧克力胎 AT24×8-12(万达P3066)
| 5 | 1MU5554000 | Valve，Rim(TR412) | 2 | 气门嘴组件
| 6 | 1MUX546320 | Tire ASSY FR (AL) 24×8-12 (P3066) | 1 | 右前轮组件（铝）24×8-12 巧克力胎
| 7 | 1MUX546120 | Tire ASSY FL (AL) 24×8-12 (P3066) | 1 | 左前轮组件（铝）24×8-12 巧克力胎
| 8 | 9500340032002300 | Cotter PIN 4×32 | 2 | GB/T 91 4×32 开口销
| 9 | 1MU5450400 | Slotted Nut | 2 | 六角开槽螺母 M20×1
| 10 | 9408320000001300 | Washer 20 (GB/T 1230 ) | 2 | GB/T 1230 20 钢结构用高强度垫圈
NO.13 后轮 | REF. No. | PART No. | PART NAME | Q'TY | PART NAME | REMARK
| 1 | 1MU5450300 | Nut，Wheel | 8 | 轮辋紧固螺母
| 2 | 3ED5720000 | Rear Drive Axle ASSY ,R | 1 | 右后球笼总成
| 3 | 1MU5452000 | Rim (AL) | 2 | 铁轮辋 | 二选一
|  | 1MU5456000 | Rim(AL) | 2 | 铝轮辋
| 4 | 9921012008060000 | Tire，RR24×8-12 NHS | 2 | 后轮胎AT24×8-12 NHS | 二选一
|  | 9922012008040000 | Tire，FR24×8-12 Off Road | 2 | 轮胎AT24×8-12 越野
| 5 | 1MU5554000 | Valve，Rim(TR412) | 4 | 气门嘴组件
| 6 | 1MUX556300 | Tire ASSY RR (AL) 24×8-12 Off Road | 1 | 右后轮组件（铝）24×8-12 公路
| 7 | 1MUX556100 | Tire ASSY RL (AL) 24×8-12 Off Road | 1 | 左后轮组件（铝）24×8-12 公路
| 8 | 9500340032002300 | Cotter Pin 4×32 | 2 | GB/T 91 4×32 开口销
| 9 | 1MU5450400 | Slotted Nut | 2 | 六角开槽螺母
| 10 | 9408320000001300 | Washer 20 (GB/T 1230 ) | 2 | GB/T 1230 20 钢结构用高强度垫圈
| 11 | 1EU5710600 | Clamp | 1 | 小卡箍（自带）
| 12 | 1MU5710800 | Boot（outside） | 1 | 防尘套（外）
| 13 | 1EU5710900 | Circlip A | 1 | 卡圈 A（自带）
| 14 | 3ED5710000 | Rear Drive Axle ASSY ,L | 1 | 左后球笼总成
| 15 | 1mu5450500 | CAP，Wheel Center |  | 后轮护套 | 二选一
|  | 1MU545611010 | CAP，Wheel Center（Glossy Aluminum） |  | 铝轮辋护套（普通光亮面款）
| 16 | 1MU5711800 | Boot（inside） | 1 | 防尘套（内）
17
18
19
20
21
22
NO.14 座椅总成 | REF. No. | PART No. | PART NAME | Q'TY | PART NAME | REMARK
| 1 | 1MU5820010 | Head Rest ASSY | 4 | 头枕
| 2 | 1MU5810210 | Pin,Seat ASSY | 4 | 座垫固定销
| 3 | 9186306016166300 | Bolt M6×16 (GB/T 5789) | 8 | GB/T 5789 M6×16 六角法兰面螺栓(大)
| 4 | 1MU5810100 | Seat Lock | 4 | 座垫限位板
| 5 | 1MU5810000 | Seat ASSY | 2 | 座垫组件
| 6 | 1MU5831000 | Back Rest | 2 | 后靠背
| 7 | 9330306010141300 | Nut M6 (GB/T 6187.1) | 12 | GB/T 6187.1 M6 六角法兰面自锁螺母
| 8 | 9276360160111300 | Screw M6×16 (GB/T 973) | 12 | M6×16大扁头内六角螺栓
9
10
11
12
13
14
15
16
17
18
19
20
21
22
23
24
25
NO.15 电器 | REF. No. | PART No. | PART NAME | Q'TY | PART NAME | REMARK
| 1 | 3ED8070000 | 主电缆 | 1 | 主电缆
| 2 | 2MU8052000 | Light Switch | 1 | 灯光切换开关
| 3 | 2MU8053000 | HI/ LO Beam Switch | 1 | 远近光开关
| 4 | 2MU8059000 | Rear Differential Lock Switch. | 1 | 左右转向开关
| 5 | 2MU8054000 | Emergency switch | 1 | 危急开关
| 6 | 1MU8091000 | Reverse Relay ASSY | 1 | 倒车蜂鸣器
| 7 | 1MU8051010 | Ignition Switch | 1 | 锁总成(防水插件)
| 8 | 1MU8064000 | Horn | 1 | 电喇叭
| 9 | 9186306016166300 | Bolt M6×16 (GB/T 5789) | 1 | GB/T 5789 M6×16 六角法兰面螺栓（大）
| 10 | 1MU8020800 | Flasher Relay ASSY（LED） | 1 | 闪光蜂鸣器（LED）
| 11 | 3ED8032000 | LCD Meter (XY450U-25Inch) | 1 | 液晶仪表 19款
| 12 | 2MU5081100 | Meter Connect Plate | 1 | 仪表连接板
| 13 | 9271342130006300 | Screw ST4.2×13 (GB/T 845) | 7 | GB/T 845 ST4.2×13 十字槽盘头自攻螺钉
| 14 | 1MU8063000 | Accessory Socket ASSY | 1 | 充电器
| 15 | 1MU8085000 | Parking Switch | 1 | 驻车开关
| 16 | 3ED8310000 | DC-DC CONVERTER (72V dual channel) | 1 | DC-DC转换器(72V 双通道)
| 17 | 9271348160006300 | Screw ST4.8×16 (GB/T 845) | 4 | GB/T 845 ST4.8×16 十字槽盘头自攻螺钉
| 18 | 1EU8240000 | Charging indicator light | 1 | 充电指示灯
| 19 | 3ED8220000 | Charger Socket | 1 | 充电线插座
| 20-1 | 1EU8230300 | charging plug (American Standard） | 1 | 充电线插头（美标）
| 20-2 | 1EU8230200 | charging plug (European standard） | 1 | 充电线插头（欧标）
| 20-3 | 1EU8230100 | charging plug (National Standard） | 1 | 充电线插头（国标）
| 21 | 9214350160011300 | Screw M5×16(GB/T 818) | 4 | GB/T 818 M5×16 十字槽盘头螺钉
| 22 | 9402305000031300 | Washer 5 (GB/T 96.1) | 4 | GB/T 96.1 5 大垫圈
| 23 | 9350305080011300 | Nut M5 (GB/T 6172) | 4 | GB/T 6172 M5 六角螺母
NO.16 液压制动总成 | REF. No. | PART No. | PART NAME | Q'TY | PART NAME | REMARK
| 1 | 1MU5635000 | Front Brakehose Assemblies（Driver Side） | 1 | 前刹左油管组件
| 2 | 1MU5632000 | Brake Master Pump ASSY | 1 | 制动主泵组件
| 3 | 1MU5636000 | Front Brakehose Assemblies(Passenger Side) | 1 | 前刹右油管组件
| 4 | 9184308030261300 | Bolt M8×30 (GB/T 16674.1) | 2 | GB/T 16674.1 M8×30 六角法兰面螺栓（小）
| 5 | 9330308013241300 | Nut M8 (GB/T 6187.1) | 2 | GB/T 6187.1 M8 六角法兰面自锁螺母
| 6 | 1MU5632700 | Putter | 1 | 刹车顶杆组件
| 7 | 9500320025002300 | Cotter Pin 2.0×25 | 1 | GB/T 91 2.0×25 开口销
| 8 | 9151308025281300 | Bolt M8×25 (GB/T 5783) | 2 | GB/T 5783 M8×25 六角头螺栓
| 9 | 9184306012161300 | Bolt M6×12 (GB/T 16674.1) | 6 | GB/T 16674.1 M6×12 六角法兰面螺栓（小）
| 10 | 1MU5631100 | Clamp | 8 | 制动油管管夹
| 11 | 9151308025281300 | Bolt M8×25 (GB/T 5783) | 2 | GB/T 5783 M8×25 六角头螺栓
| 12 | 9403108000000000 | Spring Washer 8 (GB/T 93) | 8 | GB/T 93 8 弹性垫圈
| 13 | 9401308000031300 | Washer 8 (GB/T 97.1) | 8 | GB/T 97.1 8 平垫圈
| 14 | 2MD5642000 | Middle Brakehose Assemblies | 1 | 制动器中油管组件
| 15 | 1MU5641000 | Rear Brakehose Assemblies(Passenger Side) | 1 | 后刹右油管组件
| 16 | 1MU5639000 | Rear Brakehose Assemblies（Driver Side） | 1 | 后刹左油管组件
| 17 | 1MU5455300 | Brakedisc，F | 2 | 前碟刹盘
| 18 | 1MU5555400 | Brakedisc，R | 2 | 后碟刹盘
| 19 | 1MU5633000 | Front Brakecaliper ASSY（Driver Side） | 1 | 前刹左钳体组件
| 20 | 1MU5634000 | Front Brakecaliper ASSY(Passenger Side) | 1 | 前刹右钳体组件
| 21 | 1MU5637000 | Rear Brakecaliper ASSY（Driver Side） | 1 | 后刹左钳体组件
| 22 | 1MU5638000 | Rear Brakecaliper ASSY(Passenger Side) | 1 | 后刹右钳体组件
| 23 | 9214350300012300 | Screw M5×30(GB/T 818) | 2 | GB/T 818 M5×30 十字槽盘头螺钉
| 24 | 9184308022281300 | Bolt M8×22 (GB/T 16674.1) | 4 | GB/T 16674.1 M8×22 六角法兰面螺栓（小）
| 25 | 1MU5633200 | Inside/Outside Pad | 4 | 前后制动片
| 26 | 2MD5631020 | Brake ASSY | 1 | 液压制动器总成
NO.17 安全带 | REF. No. | PART No. | PART NAME | Q'TY | PART NAME | REMARK
| 1 | 1MU7151000 | Belt(3 POINT) | 4 | 三点式安全带组件
| 2 | 1MU7155000 | Belt Lock ASSY | 4 | 安全带卡扣组件
| 3 | 1MU7150100 | Bolt | 4 | 英制螺栓7/16×28 | 非卖
| 4 | 1MU7150200 | Spring Washer | 16 | 弹垫 | 非卖
| 5 | 1MU7150300 | Washer | 16 | 锁紧垫圈 | 非卖
| 6 | 1MU7150400 | Nut | 16 | 英制螺母7/16 | 非卖
| 7 | 1MU7150500 | Bolt A | 4 | 安装螺栓A | 非卖
| 8 | 1MU7150600 | Washer | 8 | 垫圈 | 非卖
| 9 | 1MU7150700 | Bolt | 4 | 英制螺栓7/16×25 | 非卖
| 10 | 1MU7150900 | Bolt 7/16×35 | 4 | 安装螺栓B | 非卖
12
13
14
15
16
17
18
19
20
21
22
23
24
25
NO.18 ROP组件 | REF. No. | PART No. | PART NAME | Q'TY | PART NAME | REMARK
| 1 | 2MD5270030 | Protector Welding ASSY,F | 1 | 前保护架焊接组件（无柱头、无后视镜支架）
| 2 | 2MD5250000 | Pipe Welding ASSY,R | 1 | 右侧边管焊接组件
| 3 | 2MD5240000 | Pipe welding ASSY,L | 1 | 左侧边管焊接组件
| 4 | 2MD5230000 | Protector Welding ASSY,R | 2 | 右侧保护架焊接组件
| 5 | 2MD5220000 | Protector Welding ASSY,L | 2 | 左侧保护架焊接组件
| 6 | 1MU5520100 | Bolt M10×1.25×50 | 16 | 后减震上安装螺栓
| 7 | 2MD5290000 | Head pillow support welding ASSY | 2 | 头枕支架焊接组件
| 8 | 9330310015261300 | Nut M10×1.25 (GB/T 6187.2) | 16 | M10×1.25 (GB/T 6187.2) 六角法兰面自锁螺母
| 9 | 2MD5280000 | Installing pipe | 2 | 顶棚支架安装管
| 10 | 2MD5260000 | Charging tube | 1 | 加装管焊接组件
| 11 | 9218310035346300 | BOLT M10×35 (GB/T 5789) | 16 | GB/T 70.1 M10×1.5×35 内六角圆柱头螺栓
| 12 | 9186308020261300 | NUT M8x20×1.25 (GB/T 5789 | 4 | GB/T 5789 M8×20 六角法兰面螺栓(大)
| 13 | 9332310016361300 | Nut M10×1.25 (GB/T 6187.2) | 16 | GB/T 6185.1 M10×1.5 六角锁紧螺母
| 14 | 9330308013242300 | NUT M8×1.25 | 4 | GB/T 6187.1 M8 六角法兰面自锁螺母
15
16
17
18
19
20
21
22
23
24
25
NO.19 靠背后视镜 | REF. No. | PART No. | PART NAME | Q'TY | PART NAME | REMARK
| 1 | 2MD520000 | ROP | 1 | ROP总成
| 2 | 1MU5830100 | Mounting Bracket | 4 | 后靠背安装支架
| 3 | 9186310016286300 | BOLT M10×1.25×16 (GB/T 5789) | 8 | GB/T 5789 M10×1.25×16 六角法兰面螺栓(大)
| 4 | 9330310015261300 | NUT M10×1.25 (GB/T 6187.2) | 8 | GB/T 6187.2 M10×1.25 六角法兰面自锁螺母
| 5 | 9186306016166300 | BOLT M6×16 (GB/T 5789) | 16 | GB/T 5789 M6×16 六角法兰面螺栓(大)
| 6 | 2MU7021010 | Right Mirror | 1 | 右后视镜组件（19款）
| 7 | 2MU7022010 | Left Mirror | 1 | 左后视镜组件（19款）
8
9
10
11
12
13
14
15
16
17
18
19
20
21
22
23
24
25
NO.20 顶棚 | REF. No. | PART No. | PART NAME | Q'TY | PART NAME | REMARK
| 1 | 2MD7060110 | ROOF | 1 | 顶棚（双排 一体式）
| 2 | 2MD7060600 | Rubber,Roof(f) | 4 | 顶棚固定卡
| 3 | 2MD7060700 | Rubber Pad | 8 | 顶棚支撑橡胶垫
| 4 | 9184306040102300 | Bolt M6X40 | 4 | GB/T 16674.1 M6×40 六角法兰面螺栓(小)
| 5 | 1MU6011500 | Rubber Ring | 8 | 扳机减震圈
| 6 | 9402306000031300 | WASHER 6 (GB/T 97.1) | 4 | GB/T 97.1 6大垫圈
| 7 | 9330306010141300 | NUT M6 | 4 | GB/T 6187.1 M6 六角法兰面自锁螺母
| 8 | 1MU7060200 | RUBBER ,ROOF(B) | 4 | 顶棚固定卡
| 9 | 9186308040266300 | BOLT M8×40 (GB/T 5788) | 4 | GB/T 5789 M8×40 六角法兰面螺栓(大)
| 10 | 9402308000031300 | WASHER 8 (GB/T 97.1) | 4 | GB/T 97.1 8 大垫圈
| 11 | 9330308013242300 | NUT M8 | 4 | GB/T 6187.1 M8 六角法兰面自锁螺母
| 12 | 1MU7060400 | Bolt Cap | 8 | 顶棚固定螺栓盖帽
| 13 | 1MU618010002 | Cushioning Pad | 10 | 三鑫减震垫
14
15
16
17
18
19
20
21
22
23
24
25
NO.21 保险杠 | REF. No. | PART No. | PART NAME | Q'TY | PART NAME | REMARK
| 1 | 1MU525002002 | Front Bumper | 1 | 前保险杠焊接组件
| 2 | 9186308060261300 | Bolt M8×60(GB/T 5789) | 2 | GB/T 5789 M8×60 六角法兰面螺栓(大)
| 3 | 9186310020281300 | Bolt M10×1.25×20 (GB/T 5789) | 2 | GB/T 5789 M10×1.25×20 六角法兰面螺栓(大)
| 4 | 1MU5000100 | Plug | 2 | 保险杠堵头
| 5 | 9330308013241300 | Bolt M8 (GB/T 6187.1) | 2 | GB/T 6187.1 M8 六角法兰面自锁螺母
NO.22 后横向稳定杆 | REF. No. | PART No. | PART NAME | Q'TY | PART NAME | REMARK
| 1 | 2MU5561000 | BAR ,STABILIZER | 1 | 横向稳定杆
| 2 | 1MU5560200 | BUSH.STABILIZER | 2 | 横向稳定杆缓冲套
| 3 | 1MU5560100 | HOLDER,STABILIZER BUSH | 2 | 横向稳定杆卡箍
| 4 | 9186308016266300 | Bolt M8×20 (GB/T 5789) | 4 | GB/T 5789 M8×16 六角法兰面螺栓（大）
| 5 | 9330310015261300 | Nut M10×1.25 (GB/T 6187.2) | 4 | GB/T 6187.2 M10×1.25 六角法兰面自锁螺母
| 6 | 1MU5563000 | JOINT，STABILIZER R | 1 | 横向稳定杆右球头连杆
| 7 | 1MU5562000 | JOINT，STABILIZER L | 1 | 横向稳定杆左球头连杆
8
9
10
11
12
13
14
15
16
17
18
19
20
21
22
23
24
25
NO.23 货箱总成 | REF. No. | PART No. | PART NAME | Q'TY | PART NAME | REMARK
| 1 | 3ED5300000 | CARRIER BOX ASSY | 1 | 货箱组件
| 2 | 1MU5921000 | BOX COVER,FR | 1 | 前盖板焊接组件
| 3 | 9186308040266300 | BOLT M8×40 (GB/T 5789) | 4 | 六角法兰面螺栓（大）M8X40
| 4 | 9330308013241300 | NUT M8 (GB/T 6187.1) | 9 | 六角法兰面自锁螺母M8
| 5 | 3ED5922000 | BOX MAIN COVER | 1 | 货箱主体焊接组件
| 6 | 1MU5924000 | BOX COVER,REAR | 1 | 后盖板组件
| 7 | 9330306010141300 | NUT M6 (GB/T 6187.1) | 8 | GB/T 6187.1 M6 六角法兰面自锁螺母
| 8 | 1MU6011300 | Fixed Hood Ring | 4 | 前面罩缓冲橡胶圈
| 9 | 1MU5650300 | Parking Handle Axis | 4 | 驻车拉索销轴
| 10 | 1MU5903600 | Cord Stay | 2 | 货箱拉绳
| 11 | 1MU5900100 | PIN AXLE | 2 | 货箱安装插销
| 12 | 9501303060000000 | B PIN 3×60 | 1 | GB/T 623 3×60 B型销
| 13 | 1MU5902000 | DAMPER | 2 | 气弹簧
| 14 | 9500301830000000 | B PIN 1.8×30 | 4 | GB/T 623 1.8×30B型销
| 15 | 1MU5901000 | RUBBER STOPPER | 4 | 货箱支撑缓冲橡胶
| 16 | 9340308013261300 | NUT M8 (GB/T 6170) | 4 | 六角螺母M8
| 17 | 9186308020261300 | BOLT M8×20 (GB/T 5789) | 5 | 六角法兰面螺栓（大）M8X20
| 18 | 1MU5910600 | HOLDER,LATCH | 2 | 左右固定板
| 19 | 9186306016166300 | BOLT M6×16 (GB/T 5789) | 12 | 六角法兰面螺栓（大）M6X16
| 20 | 1MU5915000 | LATCH ASSY | 1 | 扳手组件
| 21 | 1MU5910700 | CAP,PROTECTOR END | 2 | 扳手橡胶套
| 22 | 1MU5910500 | SPRING | 2 | 手柄钩簧
| 23 | 2MU5903900 | Hook Plate | 2 | 货箱拉杆勾板
| 24 | 2MU590370001 | Plastic Sleeve | 2 | 转轴塑料套
| 25 | 9184306035166300 | BOLT M6×35 (GB/T 5789) | 2 | GB/T 16674.1 M6×35 六角法兰面螺栓(小)
| 26 | 2MU590300001 | Holder Stick ASSY | 2 | 货箱后扳手组件
| 27 | 1MU5900200 | Hook | 2 | 后盖板橡胶缓冲垫
| 28 | 1MU6140900 | Reflecting Film(Red) | 4 | 反光膜(红色)
| 29 | 1MU7087600 | Plug 50×25 | 2 | 50×25矩形堵头
| 30 | 1MU7087200 | Plug 25×25 | 2 | 25×25 方堵头
| 31 | 1MU5319000 | Handrail | 2 | 货箱扶手管组件
| 32 | 9500340032002300 | COTTER PIN 4×32 | 2 | GB/T 91 4×32 开口销
| 33 | 2MU590380001 | Cargo Box Retractor | 2 | 货箱拉钩
NO.24 灯具 | REF. No. | PART No. | PART NAME | Q'TY | PART NAME | REMARK
| 1 | 1MU8020510 | Head Light(LED) | 2 | 前照灯(LED)
| 2 | 9271342130006300 | Screw ST4.2×13 (GB/T 845) | 2 | GB/T 845 ST4.2×13 十字槽盘头自攻螺钉
| 3 | 1MU8014010 | LED Tail Light,R(Driver Side) | 1 | 左后尾灯(LED)-欧标
| 4 | 1MU8015010 | LED Tail Light,R( Passenger Side) | 1 | 右后尾灯(LED)-欧标
| 5 | 9397342000002300 | Spring Nut ST4.2 (Q397A) | 4 | Q397A ST4.2 自攻簧片螺母
| 6 | 9271348160006300 | Screw ST4.8×16 (GB/T 845) | 4 | GB/T 845 ST4.8×16 十字槽盘头自攻螺钉
| 7 | 1MU8020100 | LED Turn Light,R(Passenger Side) | 1 | 右前转向灯(LED)
| 8 | 1MU8020200 | LED Turn Light,R(Driver Side) | 1 | 左前转向灯(LED)
| 9 | 9271342160002300 | Screw ST4.2×16 (GB/T 845) | 4 | GB/T 845 ST4.2×16 十字槽盘头自攻螺钉
NO.25 挡风玻璃 | REF. No. | PART No. | PART NAME | Q'TY | PART NAME | REMARK
| 1 | 2MD7070000 | Windshield ASSY | 1 | 挡风玻璃组件
| 2 | 1MU7072000 | Windshield Hold Hoop | 6 | 挡风玻璃抱箍
3
4
5
6
7
8
9
10
11
12
13
14
15
16
17
18
19
20
21
22
23
24
25
NO.26 后挡板 | REF. No. | PART No. | PART NAME | Q'TY | PART NAME | REMARK
| 1 | 3ED6015100 | Lower Floor（back） | 1 | 地板（后排）
| 2 | 9397342000002300 | Spring Nut ST4.2 (Q397A) | 12 | Q397A ST4.2 自攻簧片螺母
| 3 | 9275360160111300 | Screw M6×16 (GB/T 973) | 15 | GB/T 973 M6×16 十字槽大扁头螺钉
| 4 | 2MD6023100 | Upper Floor（back） | 1 | 后排塑料前围
| 5 | 9271348160006300 | Screw ST4.8×16 (GB/T 845) | 4 | GB/T 845 ST4.8×16 十字槽盘头自攻螺钉
| 6 | 9402308000031300 | Washer 8(GB/T 96.1) | 8 | GB/T 96.1 8 大垫圈
7
8
9
10
11
12
13
14
15
16
17
18
19
20
21
22
23
24
25
NO.27 前（后）排侧围 | REF. No. | PART No. | PART NAME | Q'TY | PART NAME | REMARK
| 1 | 2MD6024100 | Left Mudguards | 1 | 座桶左围板
| 2 | 9271348160006300 | Screw ST4.8×16 (GB/T 845) | 20 | GB/T 845 ST4.8×16 十字槽盘头自攻螺钉
| 3 | 1MU6011300 | Fixed Hood Ring | 4 | 前面罩缓冲橡胶圈
| 4 | 9275360160111300 | Screw M6×16 (GB/T 973) | 16 | GB/T 973 M6×16 十字槽大扁头螺钉
| 5 | 9271348190006300 | Screw ST4.8×19 (GB/T 845) | 4 | GB/T 845 ST4.8×19 十字槽盘头自攻螺钉
| 6 | 1MU6023100 | Rear Floor | 2 | 座桶围板2
| 7 | 9397342000002300 | Spring Nut ST4.2 (Q397A) | 8 | Q397A ST4.2 自攻簧片螺母
| 8 | 1MU6025100 | Right Mudguards | 2 | 座桶右围板
| 9 | 2MDX602410 | Left Mudguards（Socket Hole） | 1 | 座桶左围板（带充电线插座孔）
| 10 | 3ED8220000 | Charger Socket | 1 | 充电线插座
| 11-1 | 1EU8230300 | charging plug (American Standard） | 1 | 充电线插头（美标）
| 11-2 | 1EU8230200 | charging plug (European standard） | 1 | 充电线插头（欧标）
| 11-3 | 1EU8230100 | charging plug (National Standard） | 1 | 充电线插头（国标）
| 12 | 9214350160011300 | Screw M5×16(GB/T 818) | 4 | GB/T 818 M5×16 十字槽盘头螺钉
| 13 | 9402305000031300 | Washer 5 (GB/T 96.1) | 4 | GB/T 96.1 5 大垫圈
| 14 | 9350305080011300 | Nut M5 (GB/T 6172) | 4 | GB/T 6172 M5 六角螺母
1

## 维护记录
序号 | 更改位置 | 说明 | 更改人 | 日期 | 技术更改单
1 | 1、整车图册-第16项 液压制动总成 液压制动总成-第24项 更换螺栓规格，数量不变； 2、整车图册-第19项 前保险杠 前保险杠-第2项 更换螺栓规格 | 1、液压制动安装螺栓由M8×20六角头螺栓改为M8×22六角法兰面螺栓； 2、前保险杠安装螺栓M8×55改为M8×60。 | 曹志强 | 2021.4.9 | JG-XY(全车型）21040901(更改液压制动后刹钳安装螺栓规格) | JG-XY(全车型）21040902(更改前保险杠安装螺栓规格)
2 | 1、整车图册-第14项 座椅总成 座椅总成-第3项 M6×16 六角法兰面螺栓(大)数量由20改为8； 2、座椅总成-第8项新增； | 安装头枕的螺栓尾部会撞到后排座乘客头部；现更改为 内六角大扁头螺栓，单台使用数量不变 。 | 曹志强 | 2021.4.13 | JG-XY200U 21041302(更改头枕安装螺栓)
8 | 1、整车图册-第24项 灯具 灯具-第3、4项 后尾灯（LED） | 后尾灯（LED）改为后尾灯（LED）-欧标 | 曹志强 | 2021.4.27
9 | 整车图册-7页； | 更改底盘护板安装螺栓为内六角大扁头 | 陶沙 | 21.11.18
10 | 整车图册-第9项 前悬挂系统 | 图片增加FWD箭头方向标识。件1与件2代码名称对调，件16与件20代码名称对调，件23与件24代码名称对调。 | 潘会阮 | 23.9.4
11 | 整车图册-第10项 后悬挂系统 | 图片增加FWD箭头方向标识。件4与件5代码名称对调，件7与件8代码名称对调。 | 潘会阮 | 23.9.4
12 | 整车图册-第12项 前轮 | 新增第2条铝轮辋护套种类 | 潘会阮 | 23.12.11
13 | 整车图册-第13项 后轮 | 新增第15条铝轮辋护套种类 | 潘会阮 | 23.12.11
14 | 整车图册-第11项 操纵系统 | 件12电子油门踏板更新编码，新旧通用 | 潘会阮 | 24.1.12
15 | 整车图册-第13项 后轮 | 新增第16条防尘套（内） | 潘会阮 | 24.3.27
16 | 整车图册-第23项 货箱总成 | 件12 B型销由4×75改成3×60 | 潘会阮 | 24.4.8