## XY500U (24model)
XY500U 整车图册 (24款) |  |  | XY500U Vehicle Atlas(2024)
NO.01 车架 | REF.No. | PART No. | PART NAME | Q'TY | PART NAME | REMARK
| 1 | 3MU5100020 | FRAME | 1 | 车架焊接组件
| 2 | 9184308022281300 | Bolt M8×22 (GB/T 16674.1) | 4 | GB/T 16674.1 M8×22 六角法兰面螺栓(小)
| 3 | 3MU5081000 | Support For Bench Seat | 1 | 座垫支撑焊接组件
| 4 | 3MU5082000 | Mounting Support For Safety Belt | 1 | 安全带锁扣安装座
| 5 | 1MU6033010 | Plug 60×40 | 4 | 车架方堵头
| 6 | 1MU5901000 | Rubber Stopper | 2 | 货箱支撑缓冲橡胶
| 7 | 1MU7087500 | Plug 40×25 | 2 | 40×25 矩形堵头
| 8 | 9330308013241300 | Nut M8 (GB/T 6187.1) | 2 | GB/T 6187.1 M8 六角法兰面自锁螺母
| 9 | 1MU7087600 | Plug 50×25 | 2 | 50×25矩形堵头
| 10 | 9186306016166300 | Bolt M6×16 (GB/T 5789) | 5 | GB/T 5789 M6×16 六角法兰面螺栓(大)
| 11 | 3MU5099000 | Middle Support For Foot Pedal Cover | 1 | 脚踏底板中支撑板
| 12 | 9218308025261300 | Bolt M8×25 (GB/T 70.1) | 2 | GB/T 70.1 M8×25 内六角圆柱头螺钉
| 13 | 9184308025261300 | Bolt M8×25 (GB/T 16674.1) | 2 | GB/T 16674.1 M8×25 六角法兰面螺栓(小)
| 14 | 1MU5130200 | Rubber Set,Seat | 2 | 座垫缓冲橡胶
| 15 | 3MU7225010 |  | 1 | 刹车主泵保护板组件
| 16 | 9186306025161300 | Bolt M6×25 （GB/T 5789） | 2 | GB/T 5789 M6×25 六角法兰面螺栓(大)
NO.02 前悬挂 | REF.No. | PART No. | PART NAME | Q'TY | PART NAME | REMARK
| 1 | 9186310055281300 | Bolt M10×1.25×55 (GB/T 5789) | 4 | GB/T 5789 M10×1.25×55 六角法兰面螺栓(大)
| 2 | 3MU5421000 | Front Shock Absorber | 2 | 前减震器组件
| 3 | 9330310015261300 | Nut M10×1.25 (GB/T 6187.2) | 14 | GB/T 6187.2 M10×1.25 六角法兰面自锁螺母
| 4 | 3MU5454100 | Shift Ring D=φ32 | 4 | 轴用弹性挡圈
| 5 | 3MU5454000 | Ball Joint | 4 | 转向节联轴节
| 6 | 3MUX545200 | Right Steering Knuckle Assy | 1 | 前右羊角(装配总成)
| 7 | 9500325025002300 | Pin 2.5×25 | 4 | GB/T 91 2.5×25 开口销
| 8 | 3MU5454200 | Nut M12×1.25 | 4 | M12×1.25开槽螺母（薄）
| 9 | 9403112000000000 | Spring Washer φ12 | 4 | GB/T 93 12 弹性垫圈
| 10 | 3MU5413010 | Front Left Lower Swing Arm | 1 | 前左下A臂焊接组件
| 11 | 3MU5433010 | Front Right Lower Swing Arm | 1 | 前右下A臂焊接组件
| 12 | 9330312018261300 | Nut M12×1.25 (GB/T 6187.2) | 4 | GB/T 6187.2 M12×1.25 六角法兰面自锁螺母
| 13 | 3MU5431010 | Front Right Upper Swing Arm | 1 | 前右上A臂焊接组件
| 14 | 3MUX545100 | Left Steering Knuckle Assy | 1 | 前左羊角(装配总成)
| 15 | 1MU5510300 | Bush 1, Arm | 4 | 后左上A臂橡胶（短）
| 16 | 3MU5410200 | Steel Bush for Front Upper Swing Arm | 2 | 前上A臂隔套
| 17 | 3MU5411010 | Front Left Upper Swing Arm | 1 | 前左上A臂焊接组件
| 18 | 1MU5562000 | Left Joint For Stabilizer Bar | 1 | 横向稳定杆左球头连杆
| 19 | 9186308020261300 | Bolt M8×20 (GB/T 5789) | 4 | GB/T 5789 M8×20 六角法兰面螺栓(大)
| 20 | 3MU5410100 | Bolt M10×1.25×232 | 2 | 六角法兰面螺栓(M10×1.25×232)
| 21 | 1MU5560100 | Holder For Stabilizer Bar | 2 | 横向稳定杆卡箍
| 22 | 1MU5560200 | Rubber Bush For Stabilizer Bar | 2 | 横向稳定杆缓冲套
| 23 | 3MU5453000 | Front Stabilizer Bar | 1 | 前稳定杆焊接组件
| 24 | 3MU5510300 | Short Bush For Swing Arm | 8 | A臂橡胶套
| 25 | 3MU5410600 | Bolt M12×1.25×85 | 4 | 六角法兰面螺栓(M12×1.25×85)
| 26 | 3MU5410700 | Steel Bush for Front Lower Swing Arm | 4 | 前下A臂隔套
| 27 | 1MU5563000 | Right Joint For Stabilizer Bar | 1 | 横向稳定杆右球头连杆
| 28 | 9403108000000000 | Spirng washer 8 （GB/T 93） | 4 | GB/T 93 8 弹性垫圈
| 29 | 9401308000031300 | Washer 8 （GB/T 97.1） | 4 | GB/T 97.1 8 平垫圈
| 30 | 3MU7229000 | Cage protection plate | 2 | 球笼保护板
| 31 | 9186306012162300 | Bolt M6×12(GB/T 5789) | 4 | GB/T5789 M6×12六角法兰面螺栓（大）
NO.03 后悬挂 | REF.No. | PART No. | PART NAME | Q'TY | PART NAME | REMARK
| 1 | 3MU5410600 | Bolt M12×1.25×85 | 8 | 六角法兰面螺栓(M12×1.25×85)
| 2 | 3MU5510300 | Short Bush For Swing Arm | 16 | A臂橡胶套
| 3 | 3MU5410700 | Steel Bush for Front Lower Swing Arm | 8 | 前下A臂隔套
| 4 | 9330312018261300 | Nut M12×1.25 | 12 | GB/T 6187.2 M12×1.25 六角法兰面自锁螺母
| 5 | 3MU5520300 | Bolt M10×1.25×100 | 4 | 后关节安装螺栓（M10×1.25×100）螺纹50
| 6 | 3MUX551420 | Rear Right Knuckle Assy | 1 | 后右关节(装配总成）
| 7 | 3MU5472010 | Rear Left Lower Swing Arm | 1 | 后左下摇臂焊接组件
| 8 | 3MUX551410 | Rear Left Knuckle Assy | 1 | 后左关节(装配总成）
| 9 | 3MU5491010 | Rear Right Upper Swing Arm | 1 | 后右上摇臂焊接组件
| 10 | 3MU5521000 | Rear Shock Absorber | 2 | 后减震器组件
| 11 | 3MU5520100 | Bolt M12×1.25×65 | 2 | 六角法兰面螺栓（M12×1.25×65）
| 12 | 3MU5471010 | Rear Left Upper Swing Arm | 1 | 后左上摇臂焊接组件
| 13 | 1MU5520100 | Bolt M10×1.25×50 | 2 | 后减震上安装螺栓 M10×1.25×50
| 14 | 9186310045281300 | Bolt M10×1.25×45 (GB/T 5789) | 2 | GB/T 5789 M10×1.25×45 六角法兰面螺栓(大)
| 15 | 3MU5564000 | Joint For Rear Stabilizer Bar | 2 | 后稳定杆横拉杆组件
| 16 | 9186308020261300 | Bolt M8×20 (GB/T 5789) | 4 | GB/T 5789 M8×20 六角法兰面螺栓(大)
| 17 | 1MU5560100 | Holder For Stabilizer Bar | 2 | 横向稳定杆卡箍
| 18 | 1MU5560200 | Rubber Bush For Stabilizer Bar | 2 | 横向稳定杆缓冲套
| 19 | 3MU5561000 | Rear Stabilizer Bar | 1 | 后稳定杆焊接组件
| 20 | 9403108000000000 | Spring Washer φ8 | 4 | GB/T 93 8 弹性垫圈
| 21 | 9401308000031300 | Flat Washer φ8 | 4 | GB/T 97.1 8 平垫圈
| 22 | 3MU5492010 | Rear Right Lower Swing Arm | 1 | 后右下摇臂焊接组件
| 23 | 9330310015261300 | Nut M10×1.25 | 8 | GB/T 6187.2 M10×1.25 六角法兰面自锁螺母
| 24 | JB/T7940.1 | Straight Hydraulic Grease Nipples | 8 | 直通式压注油杯M6 | 厂家配套
| 25 | 3MU5520200 | Bolt M12×1.25×62 | 2 | 六角法兰面螺栓（M12×1.25×62）
NO.04 转向系统 | REF.No. | PART No. | PART NAME | Q'TY | PART NAME | REMARK
| 1 | 3MU6014500 |  | 1 | 方向柱罩上盖
| 2 | 9500325025002300 | Pin 2.5×25 | 2 | GB/T 91 2.5×25 开口销
| 3 | 3MU5623300 | Bear 35×20×9 | 1 | 深沟球轴承35×20×9（非标件）
| 4 | 9214340060002300 | Bolt M4×6 (GB/T 818) | 1 | GB/T 818 M4×6 十字槽盘头螺钉 | Horn Kit
| 5 | 3MU5619300 | Insulation Pad (Upside) | 1 | 喇叭下触片上绝缘垫
| 6 | 3MU5619100 | Conducting Plate Of Horn Switch | 1 | 喇叭下触片
| 7 | 3MU5619200 | Insulation Pad (Downside) | 1 | 喇叭下触片下绝缘垫
| 8 | 9397342000002300 | Spring Nut ST4.2 (Q397A) | 4 | Q397A ST4.2 自攻簧片螺母
| 9 | 3MU8051000 | Key Switch | 1 | 锁总成
| 10 | 3MU6014600 | steering column cover，Low | 1 | 方向柱罩下盖
| 11 | 9271348160006300 | Screw ST4.8×16 (GB/T 845) | 4 | GB/T 845 ST4.8×16 十字槽盘头自攻螺钉
| 12 | 9276360160111300 | Screw M6×16 (GB/T 973) | 1 | GB/T 973 M6×16 大扁头内六角螺栓
| 13 | 9383312018261300 | Nut M12×1.25 | 2 | GB/T 9458 M12×1.25 六角开槽螺母
| 14 | 9431108000000000 | Shift Ring D=8 | 2 | GB/T 894.1 8 轴用弹性挡圈
| 15 | 3MU5623100 | Long Fixing Pin, Steering Column Gas Spring | 1 | 气支撑安装销（长）
| 16 | 3MU5623000 | Steering Colum Gas Spring | 1 | 方向盘调节气支撑组件
| 17 | 3MU5623200 | Short Fixing Pin, Steering Column Gas Spring | 1 | 气支撑安装销（短）
| 18 | 9332310016361300 |  | 2 | GB/T 6185.1 M10×1.5 六角锁紧螺母
| 19 | 9401310000031300 | Flat Washer φ10 | 3 | GB/T 97.1 10 平垫圈
| 20 | 9403110000000000 | Spring Washer φ10 | 3 | GB/T 93 10 弹性垫圈
| 21 | 9186310020281300 | Bolt M10×1.25×20 (GB/T 5789) | 3 | GB/T 5789 M10×1.25×20 六角法兰面螺栓(大)
| 22 | 3MU5621000 | Holder For Steering Column | 1 | 转向传动装置安装座
| 23 | 9276310035361300 | Bolt M10×1.5×35 (GB/T973) | 2 | GB/T 973 M10×1.5×35 小盘头内六角螺栓
| 24 | 3MU5622000 | Steering Column | 1 | 转向传动装置筒体
| 25 | 9214350180015300 | Bolt M5×18 (GB/T 818) | 4 | GB/T 818 M5×18 十字槽盘头螺钉
NO.04 转向系统 | REF.No. | PART No. | PART NAME | Q'TY | PART NAME | REMARK
| 26 | 9218250200100000 | Bolt M5×20 (GB/T 70.1) | 6 | GB/T 70.1 M5×20 内六角圆柱头螺钉
| 27 | 2MU5610200 | Aluminium Cover For Steering Column | 1 | 方向盘装饰铝盖
| 28 | 1MU5611000 | Steering Wheel | 1 | 方向盘组件
| 29 | 2MU5610100 | Holder For Steering Wheel | 1 | 方向盘固定座
| 30 | 3MU562A000 | Plastic Sleeve For Steering Column | 1 | 方向盘护套(短)
| 31 | 933061805 | Bear 61805 | 1 | GB/T276 轴承 61805
| 32 | 3MU5613000 | Steering Transmission Linkage | 1 | 转向传动装置 | 选配EPS的车型不需要此件
| 33 | 2MU8061000 | Horn Switch | 1 | 喇叭开关组合件
| 34 | 9350312018261300 | NUt M12×1.25 | 1 | GB/T 6173 M12×1.25 六角薄螺母
| 35 | 9403112000000000 | Spring Washer φ12 | 1 | GB/T 93 12 弹性垫圈
| 36 | 9401312000031300 | Flat Washer φ12 | 1 | GB/T 97.1 12 平垫圈
| 37 | 9431120000000000 | Shift Ring D=20 | 1 | GB/T 894.1 20 轴用弹性挡圈
| 38 | 3MU5617000 | Tie Rod End | 2 | 方向机球头节
| 39 | 3MU5617100 | Slotted nut M12×1.25 | 2 | M12×1.25开槽螺母
| 40 | 3MU5612000 | Steering Mechanism | 1 | 方向机组件
| 41 | 9186310035281300 | Bolt M10×1.25×35 (GB/T 5789) | 4 | GB/T 5789 M10×1.25×35 六角法兰面螺栓(大)
| 42 | 9150308020261300 | Bolt M8×20 | 1 | GB/T 5782 M8×20 六角头螺栓 | 厂家配套
| 43 | 9330310015261300 | Nut M10×1.25 | 4 | GB/T 6187.2 M10×1.25 六角法兰面自锁螺母
| 44 | 3MU5617200 | Flat Washer 12 | 2 | 12平垫圈 | 厂家配套
| 45 | 9403105000000000 | Spirng washer 5 | 4 | GB/T 93 5 弹性垫圈
| 46 | 9401305000031300 | Washer 5 (GB/T 97.1) | 4 | GB/T 97.1 5 平垫圈
NO.05 前保险杠 | REF.No. | PART No. | PART NAME | Q'TY | PART NAME | REMARK
| 1 | 3MU8020200 | Winch | 1 | 绞盘电机总成
| 2 | 1MU5000100 | Plug | 2 | 保险杠堵头
| 3 | 9330310015261300 | Nut M10×1.25 | 2 | GB/T 6187.2 M10×1.25 六角法兰面自锁螺母
| 4 | 3MU5250000 | Front Bumper Assy | 1 | 前保险杠焊接组件
| 5 | 9186310025281300 | Bolt M10×1.25×25 (GB/T 5789) | 2 | GB/T 5789 M10×1.25×25 六角法兰面螺栓(大)
| 6 | 3MU6011900 | Protective Cover, Front Bumper | 1 | 保险杠装饰罩
| 7 | 9276360160111300 | Screw M6×16 | 4 | M6×16内六角大扁头螺栓
| 8 | 9184308025261300 | Bolt M8×25 (GB/T 16674.1) | 2 | GB/T 16674.1 M8×25 六角法兰面螺栓(小)
| 9 | 9330308013241300 | Nut M8 | 2 | GB/T 6187.1 M8 六角法兰面自锁螺母
| 10 | 9186310020281300 | Bolt M10×1.25×20 (GB/T 5789) | 2 | GB/T 5789 M10×1.25×20 六角法兰面螺栓(大)
| 11 | 2MUX802023 | Winch Hook Stop Block | 1 | 绞盘挂钩止位块
| 12 | 2MUX802024 | Winch Hook | 1 | 绞盘挂钩
| 13 | 2MUX802025 | Winch Hook Red Drawstring | 1 | 绞盘挂钩红色拉绳
NO.6 ROP(24款) | REF.No. | PART No. | PART NAME | Q'TY | PART NAME
| 1 | 3MU7354000 | ROP frame, FR （Fully enclosed） | 1 | 全包前右ROP
| 2 | 9332310016361300 | Hexagon Lock Nut, M10×1.5 (GB/T 6185.1) | 12 | GB/T 6185.1 M10×1.5 六角锁紧螺母
| 3 | 9218310045346300 | Hexagon Socket Head Bolt M10×1.5×45 (GB/T70.1) | 12 | GB/T70.1 M10×1.5×45内六角圆柱头螺栓
| 4 | 3MU7355000 | ROP frame, Rear （Fully enclosed） | 1 | 全包ROP后段
| 5 | 9330308013241300 | Nut M8 (GB/T 6187.1) | 2 | GB/T 6187.1 M8 六角法兰面自锁螺母
| 6 | 9186308020261300 | Bolt M8×20 (GB/T 5789) | 6 | GB/T 5789 M8×20 六角法兰面螺栓(大)
| 7 | 3MU7357000 | Side Protection Tube | 2 | 乘客侧护管组件
| 8 | 9186310025281300 | Bolt M10×1.25×25 (GB/T 5789) | 4 | GB/T 5789 M10×1.25×25 六角法兰面螺栓(大)
| 9 | 3MU7351000 | ROP front bracket（Fully enclosed） | 1 | 全包ROP前横梁支架
| 10 | 3MU7356000 | Passenger's handle | 1 | 乘客上拉手
| 11 | 3MU7353000 | ROP frame, FL （Fully enclosed） | 1 | 全包前左ROP
| 12 | 3MU7352000 | Fully enclosed ROP rear top baffle | 1 | 全包ROP后上挡板
| 13 | 9218306025362300 | Screw M6×25（GB/T 70.1） | 2 | GB/T70.1 M6×25内六角圆柱头螺栓
| 14 | 3MU7359100 | Upper baffle seal (D-17 1.3m) | 1 | 上挡板密封条（D-17 1.3m）
| 15 | 3MU7363400 | Pressure plate on front windshield | 1 | 前挡风上压板
| 16 | 9186306016166300 | Bolt M6×16 (GB/T 5789) | 12 | GB/T5789 M6×16 六角法兰面螺栓
NO.07 座垫组件 | REF.No. | PART No. | PART NAME | Q'TY | PART NAME | REMARK
| 1 | 3MU5810100 | Seat | 1 | 座垫
| 2 | 3MU5830000 | Rear backrest Assy | 2 | 后靠背组件
| 3 | 3MU5840000 | Flip cup holder Assy | 1 | 翻转杯托组件
| 4 | 3MU5820000 | Head pillow | 2 | 头枕组件
| 5 | 3MU5851000 | Flip cup holder mounting shaft(M8×125) | 1 | 翻转杯托安装轴（M8×125）
| 6 | 3MU5852000 | Saddle Washer 8(GB/T 860) | 2 | GB/T860 8 鞍形垫圈
| 7 | 9330308013241300 | Nut M8 (GB/T 6187.1) | 1 | GB/T 6187.1 M8 六角法兰面自锁螺母
| 8 | 9186308016266300 | Bolt M8×16 (GB/T 5789) | 8 | GB/T 5789 M8×16 六角法兰面螺栓(大)
| 9 | 9186306016166300 | Bolt M6×16 (GB/T 5789) | 4 | GB/T 5789 M6×16 六角法兰面螺栓（大）
| 10 | 1MU6180910 | Seat cushion insulation tape | 1 | 座垫隔热帖
| 11 | 3MU5810200 | Seat Cushion(back side) | 16 | 座垫缓冲垫(座垫背面)
NO.08前桥组件前传动轴 | REF.No. | PART No. | PART NAME | Q'TY | PART NAME | REMARK
| 1 | 3MU5089000 | Front axle mounting bracket，Low | 1 | 前桥下安装座
| 2 | 9330310015261300 | NUT M10×1.25 (GB/T 6187.2) | 3 | GB/T 6187.2 M10×1.25 六角法兰面自锁螺母
| 3 | 9401308000031300 | Washer 8 (GB/T 97.1) | 4 | GB/T 97.1 8 平垫圈
| 4 | 9403108000000000 | Spring Washer 8 (GB/T 93) | 4 | GB/T 93 8 弹性垫圈
| 5 | 9186308020261300 | Bolt M8×20 （GB/T 16674.1） | 4 | GB/T 5789 M8×20 六角法兰面螺栓(大)
| 6 | 1MU5514200 | Bolt M10×1.25×110 | 2 | 后关节上安装螺栓（M10×1.25×110）
| 7 | 3MU8093000 | Speed Sensor | 1 | 速度传感器
| 8 | 3MU5086000 | Support For Vehicle Speed Sensor | 1 | 车速传感器安装板
| 9 | 3MU5735000 | Bolt M10×1.25×25 | 4 | 传动轴非标螺栓 M10×1.25×25
| 10 | 9403110000000000 | Spring Washer 10 (GB/T 93) | 4 | GB/T 93 10 弹性垫圈
| 11 | 3MU5732000 | Front Drive Shaft Assy | 1 | 前传动轴总成
| 12 | 9151310025281300 | Bolt M10×1.25×25 (GB/T 5783) | 6 | GB/T 5783 M10×1.25×25 六角头螺栓
| 13 | 9403110000000000 | Spring Washer 10 (GB/T 93) | 6 | GB/T 93 10 弹性垫圈
| 14 | 9401310000031300 | Washer 10 (GB/T 97.1) | 6 | GB/T 97.1 10 平垫圈
| 15 | 3MU5750100 | Axle vent pipe | 1 | 前后桥通气管
| 16 | 1MQ1248900 | Clip （d=φ11） | 1 | 弹性卡子(d=φ11)
| 17 | 3MU5750200 | Front Axle Mounting Bolt (M10×1.25×110) | 1 | 前桥上安装螺栓（M10*1.25*110）
| 18 | 9401310000031300 | Washer 10 (GB/T 97.1) | 4 | GB/T 97.1 10 平垫圈
| 19 | 3MUX575000 | FRONT-AXLE ASSY | 1 | 500前桥组件
NO.09 后桥组件后传动轴 | REF.No. | PART No. | PART NAME | Q'TY | PART NAME | REMARK
| 1 | 3MU5762000 | Rear transmission shaft Assy | 1 | 后传动轴总成
| 2 | 9151310030281300 | Bolt M10×1.25×30 （GB/T 5783） | 6 | GB/T 5783 M10×1.25×30 六角头螺栓
| 3 | 9403110000000000 | Spring Washer 10 (GB/T 93) | 6 | GB/T 93 10 弹性垫圈
| 4 | 9401310000031300 | Washer 10 (GB/T 97.1) | 6 | GB/T 97.1 10 平垫圈
| 5 | 3MU5656100 | Parking disc | 1 | 驻车盘
| 6 | 3MU5093000 | Mounting plate of parking caliper | 1 | 驻车钳体安装板
| 7 | 3MU5094000 | Rear axle mounting beam,up F | 1 | 后桥前上安装梁
| 8 | 9330310015261300 | NUT M10×1.25 (GB/T 6187.2) | 4 | GB/T 6187.2 M10×1.25 六角法兰面自锁螺母
| 9 | 1MQ1248900 | Clip （d=φ11） | 1 | 弹性卡子(d=φ11)
| 10 | 3MU5750100 | Axle vent pipe | 1 | 前后桥通气管
| 11 | 9184308025261300 | Bolt M8×25（GB/T 16674.1） | 4 | GB/T 16674.1 M8×25 六角法兰面螺栓(小)
| 12 | 9402308000031300 | Washer 8 (GB/T 96.1) | 4 | GB/T 96.1 8 大垫圈
| 13 | 3MU5095000 | Rear axle mounting beam,up R | 1 | 后桥后上安装梁
| 14 | 1MU551420001 | Bolt M10×1.25×110 | 4 | 后关节上安装螺栓（M10×1.25×110）
| 15 | 9186310042281300 | Bolt M10×1.25×42 （GB/T 5789） | 2 | GB/T 5789 M10×1.25×42 六角法兰面螺栓(大)
| 16 | 9403110000000000 | Spring Washer 10 (GB/T 93) | 2 | GB/T 93 10 弹性垫圈
| 17 | 9401310000031300 | Washer 10 (GB/T 97.1) | 2 | GB/T 97.1 10 平垫圈
| 18 | 3MU5656000 | Parking pump | 1 | 驻车泵
| 19 | 3MU5656200 |  | 2 | 驻车内外蹄片（ZL002·2·1C）
| 20 | 3MU5790000 | REAR-AXLE ASSY | 1 | 500后桥组件
NO.10-1 轮胎 前 | REF.No. | PART No. | PART NAME | Q'TY | PART NAME | REMARK
| 1 | 9922261409060000 | Front Tire, AT26×9-14 | 2 | 轮胎AT26×9-14（6PR）
| 2 | 3MU5551000 | Front Rim | 2 | 前轮辋
| 3 | 1MU5450300 | Nut, Wheel | 8 | 轮辋紧固螺母
| 4 | 3MUX545510 | HUB ASSY，F | 2 | 前轮毂装配总成
| 5 | 3MUX545200 | Right Steering Knuckle Assy | 1 | 前右羊角(装配总成)
| 6 | 3MU5554000 | Valve Stem | 2 | 气门嘴组件
| 7 | 3MUX545100 | Left Steering Knuckle Assy | 1 | 前左羊角(装配总成)
| 8 | 3MU5740000 | Front Drive Axle Assy | 2 | 前球笼总成
| 9 | 3MU5450600 | Wheel Cap | 2 | 轮辋装饰罩
| 10 | 9500340032002300 | Pin 4×32 | 2 | GB/T 91 4×32 开口销
| 11 | 3MU5450400 | Slotted Nut M24×1.5 | 2 | 六角开槽螺母M24×1.5
| 12 | 3MU5450200 | Flatwasher, Hub | 2 | 轮毂安装垫片
|  | 3MU5740100 |  |  | 球笼橡胶护套（内）
|  | 3MU5740200 |  |  | 球笼橡胶护套（外）
NO.10-2 轮胎 后 | REF.No. | PART No. | PART NAME | Q'TY | PART NAME | REMARK
| 1 | 9922261411060000 | Rear Tire, AT26×11-14 | 2 | 轮胎AT26×11-14（6PR）
| 2 | 3MU5552000 | Rear Rim | 2 | 后轮辋
| 3 | 1MU5450300 | Nut, Wheel | 8 | 轮辋紧固螺母
| 4 | 3MUX545520 | Hub ASYY,R | 2 | 后轮毂装配总成
| 5 | 3MUX551410 | Rear Knuckle ASSY,L | 1 | 后左关节装配总成
| 6 | 3MU5554000 | Valve Stem | 2 | 气门嘴组件
| 7 | 3MUX551420 | Rear Knuckle ASSY,R | 1 | 后右关节装配总成
| 8 | 3MU5710000 | Rear Drive Axle Assy, Left | 1 | 左后球笼总成
| 9 | 3MU5450600 | Wheel Cap | 2 | 轮辋装饰罩
| 10 | 9500340032002300 | Pin 4×32 | 2 | GB/T 91 4×32 开口销
| 11 | 3MU5450400 | Slotted Nut M24×1.5 | 2 | 六角开槽螺母M24×1.5
| 12 | 3MU5450200 | Flatwasher, Hub | 2 | 轮毂安装垫片
| 13 | 3MU5720000 | Rear Drive Axle Assy, Right | 1 | 右后球笼总成
NO.11 发动机固定 | REF.No. | PART No. | PART NAME | Q'TY | PART NAME | REMARK
| 1 | 9184308025261300 | Bolt M8×25（GB/T 16674.1） | 8 | GB/T 16674.1 M8×25 六角法兰面螺栓(小)
| 2 | 9403108000000000 | Spring Washer 8 (GB/T 93) | 8 | GB/T 93 8 弹性垫圈
| 3 | 9401308000031300 | Washer 8 (GB/T 97.1) | 8 | GB/T 97.1 8 平垫圈
| 4 | 9330310015261300 | Nut M10×1.25 (GB/T 6187.2) | 4 | GB/T 6187.2 M10×1.25 六角法兰面自锁螺母
| 5 | 9186310025281300 | Bolt M10×1.25×25（GB/T 5789） | 4 | GB/T 5789 M10×1.25×25 六角法兰面螺栓(大)
| 6 | 9330312018261300 | Nut M12×1.25 (GB/T 6187.2) | 2 | GB/T 6187.2 M12×1.25 六角法兰面自锁螺母
| 7 | 3MU5087000 | Engine buffer mounting bracket，Low | 4 | 发动机下缓冲安装座
| 8 | 1MR1000100 | Engine buffer rubber， Low | 4 | 发动机下支撑缓冲橡胶
| 9 | 3MU508A000 | Engine mounting plate Assy | 1 | 发动机安装板焊接组件
| 10 | 3MU5010100 | Engine mounting bracket, F | 1 | 发动机固定支架
| 11 | 9330312018261300 | Nut M12×1.25 (GB/T 6187.2) | 1 | GB/T 6187.2 M12×1.25 六角法兰面自锁螺母
| 12 | 3MU5660600 | shift flexible shaft mounting plate, R | 1 | 换挡软轴后安装板
| 13 | 3MU5410600 | Bolt M12×1.25×85 | 1 | 前下A臂安装螺栓（M12×1.25×85）
| 14 | 9330308013241300 | Nut M8 (GB/T 6187.1) | 2 | GB/T 6187.1 M8 六角法兰面自锁螺母
| 15 | 2MU5015000 | Engine buffer rubber | 1 | 发动机缓冲橡胶垫
| 16 | 9330310015261300 | Nut M10×1.25 (GB/T 6187.2) | 1 | GB/T 6187.2 M10×1.25 六角法兰面自锁螺母
| 17 | 1MR1000200 | Lower engine mounting shaft (L=240) | 2 | 发动机下安装轴（L=240）
| 18 | 1MR1000000 |  | 1 | XY192MR发动机
NO.12 驻车系统 | REF.No. | PART No. | PART NAME | Q'TY | PART NAME | REMARK
| 1 | 3MU5655000 | Parking pedal Assy | 1 | 驻车踏板组件
| 2 | 3MU8057000 | Parking switch | 1 | 驻车开关
| 3 | 3MU5650000 | Foot parking Assy | 1 | 驻车机构总成
| 4 | 3MU5650200 | Parking switch spring | 1 | 驻车开关弹簧
| 5 | 3MU5672000 | Foot parking unlocking cable | 1 | 脚驻车解锁线
| 6 | 3MU5672100 | pin shaft | 2 | 销轴
| 7 | 3MU5672200 | Flat washer | 2 | 平垫圈
| 8 | 3MU5672300 | cotter pin | 2 | 开口销
| 9 | 9184308025261300 | Bolt M8×25（GB/T 16674.1） | 2 | GB/T 16674.1 M8×25 六角法兰面螺栓(小)
| 10 | 9184306016101300 | Bolt M6×16（GB/T 16674.1） | 4 | GB/T 16674.1 M6×16 六角法兰面螺栓(小)
| 11 | 3MU5654000 | Parking cable | 1 | 驻车拉索组件
| 12 | 3MU5657200 | Parking mud guard rubber ring | 1 | 挡泥罩过线橡胶圈
| 13 | 3MU5657100 | Parking mud guard | 1 | 驻车挡泥罩
| 14 | 9276360160111300 | Screw M6×16 (GB/T 973) | 1 | GB/T 973 M6×16 大扁头内六角螺栓
| 15 | 9271342160006300 | Screw ST4.2×16 (GB/T 845) | 1 | GB/T 845 ST4.2×16 十字槽盘头自攻螺钉
NO.13 脚刹、油门 | REF.No. | PART No. | PART NAME | Q'TY | PART NAME | REMARK
| 1 | 3MU5616000 | Brake pedal Assy | 1 | 刹车踏杆焊接组件
| 2 | 9186310055281300 | Bolt M10×1.25×25（GB/T 5789） | 1 | GB/T 5789 M10×1.25×55 六角法兰面螺栓(大)
| 3 | 3MU5610600 | Brake shaft sleeve II | 1 | 刹车转轴套管二
| 4 | 3MU5610500 | Brake pedal mounting plate | 1 | 刹车踏杆安装板
| 5 | 9330310015261300 | Nut M10×1.25 (GB/T 6187.2) | 1 | GB/T 6187.2 M10×1.25 六角法兰面自锁螺母
| 6 | 9401308000031300 | Spring Washer 8 (GB/T 93) | 4 | GB/T 97.1 8 平垫圈
| 7 | 9403108000000000 | Washer 8 (GB/T 97.1) | 4 | GB/T 93 8 弹性垫圈
| 8 | 9184308025261300 | Bolt M8×25（GB/T 16674.1） | 4 | GB/T 16674.1 M8×25 六角法兰面螺栓(小)
| 9 | 3MU5610400 | Brake return spring | 1 | 刹车回位弹簧
| 10 | 9500325025002300 | Cotter pin 2.5 × 25 | 2 | GB/T 91 2.5×25 开口销
| 11 | 9401308000031300 | Washer 8 (GB/T 97.1) | 1 | GB/T 97.1 平垫圈8
| 12 | 3MU5610700 | Accelerator pedal fixing block | 1 | 油门固定块
| 13 | 9340308013261300 | Nut M8 (GB/T 6170) | 1 | GB/T 6170 M8 六角螺母
| 14 | 3MU5615000 | Accelerator cable | 1 | 油门拉索组件
| 15 | 9184308025261300 | Bolt M8×25（GB/T 16674.1） | 1 | GB/T 16674.1 M8×25 六角法兰面螺栓(小)
| 16 | 3MU5614010 | Accelerator pedal Assy | 1 | 油门踏杆焊接组件
| 17 | 3MU5610300 | Accelerator pedal return spring | 1 | 油门踏杆回位弹簧
| 18 | 9401310000031300 | Washer 10 (GB/T 97.1) | 1 | GB/T 97.1 平垫圈10
| 19 | 9184306016101300 | Bolt M6×16（GB/T 16674.1） | 4 | GB/T 16674.1 M6×16 六角法兰面螺栓(小)
| 20 | 9403306000002300 | Spring Washer 6 (GB/T 93) | 4 | GB/T93 弹性垫圈6
| 21 | 9401306000031300 | Washer 6 (GB/T 97.1) | 4 | GB/T 97.1 6 平垫圈
NO.14 制动总成 | REF.No. | PART No. | PART NAME | Q'TY | PART NAME | REMARK
| 1 | 3MU5631Q00 | Brake pad step bolt M8 | 16 | 刹车片台阶螺栓M8
| 2 | 3MU5631R00 | Brake disc, F | 2 | 前碟刹盘
| 3 | 3MU5631600 | Brake caliper, FR | 1 | 前刹右钳体组件
| 4 | 9401310000031300 | Spring Washer 10 (GB/T 93) | 8 | GB/T 97.1 10 平垫圈
| 5 | 9403110000000000 | Washer 10 (GB/T 97.1) | 8 | GB/T 93 10 弹性垫圈
| 6 | 9186310025281300 | Bolt M10×1.25×28（GB/T 5789） | 8 | GB/T 5789 M10×1.25×28 六角法兰面螺栓(大)
| 7 | 9184306012161300 | Bolt M6×12（GB/T 16674.1） | 11 | GB/T 16674.1 M6×12 六角法兰面螺栓(小)
| 8 | 3MU6041010 |  | 1 | 刹车油管左固定座 |  | 20230613删除
| 9 | 3MU5631F00 | Pipe clamp 2 | 14 | 管夹2
| 10 | 9184306016101300 | Bolt M6×16（GB/T 16674.1） | 5 | GB/T 16674.1 M6×16 六角法兰面螺栓(小)
| 11 | 3MU5631500 | Brake hose, FR | 1 | 前右制动软管
| 12 | 9184306016101300 | Bolt M6×16（GB/T 16674.1） | 2 | GB/T 16674.1 M6×16 六角法兰面螺栓(小)
| 13 | 3MU5631G00 | Brake fluid tank | 1 | 储油罐
| 14 | 9673311500005300 | clip (d= φ 11.5) | 4 | 弹性卡子(d=φ11.5)
| 15 | 3MU5631H00 | Brake fluid tank hose | 2 | 油杯软管
| 16 | 3MU5631300 | Brake main pump | 1 | 制动主泵组件
| 17 | 3MU5631J00 | Brake ram Assy | 1 | 刹车顶杆组件
| 18 | 9184308032261300 | Bolt M8×32（GB/T 16674.1） | 2 | GB/T 16674.1 M8×32 六角法兰面螺栓(小)
| 19 | 9330308013241300 | Nut M8 (GB/T 6187.1) | 2 | GB/T 6187.1 M8 六角法兰面自锁螺母
| 20 | 3MU5631D00 | Brake caliper, RR | 1 | 后刹右钳体组件
| 21 | 3MU5631K00 | Brake hose, RR | 1 | 后右制动盘
| 22 | 3MU5631A00 | Brake hose, RR | 1 | 后右制动油管
| 23 | 9184306035166300 | Bolt M6×35（GB/T 16674.1） | 1 | GB/T 16674.1 M6×35 六角法兰面螺栓(小)
| 24 | 3MU5631900 | T piece | 1 | 三通
| 25 | 3MU5631800 | Brake hose, RL | 1 | 后左制动油管
NO.14 制动总成 | REF.No. | PART No. | PART NAME | Q'TY | PART NAME | REMARK
| 26 | 3MU5631L00 | Brake disc, RL | 1 | 后左碟刹盘
| 27 | 3MU5631700 | Brake caliper, RL | 1 | 后刹左钳体组件
| 28 | 3MU5631N00 | Brake shoe, L | 2 | 制动蹄块组件（左）（ZL003·2·1A+ZL003·2·2A）
| 29 | 3MU5631M00 | Brake shoe, R | 2 | 制动蹄块组件（右）（ZL003·2·1A+ZL015·2·2A）
| 30 | 3MU5631200 | Brake hose, FL | 1 | 前左制动油管
| 31 | 3MU5631400 | Brake hose, R | 1 | 后刹总泵软管总成
| 32 | 3MU5631100 | Brake caliper, FL | 1 | 前刹左钳体组件
| 33 | 3MU6042010 | Tubing fixed bracket, R | 1 | 刹车油管右固定座
| 34 | 3MU5631S00 | Over oil bolt | 10 | 进油螺栓（军绿）
| 35 | 3MU5631T00 | Sealing copper gasket | 20 | 密封垫圈（铜垫）
| 36 | 9184306030102300 | Bolt M6×30（GB/T 16674.1） | 1 | GB/T 16674.1 M6×30 六角法兰面螺栓(小)
| 37 | 3MUX5631G10 | Oil storage tank installation clamp | 1 | 储油罐安装扣
NO.15 换挡机构 | REF.No. | PART No. | PART NAME | Q'TY | PART NAME | REMARK
| 1 | 3MU5662000 | Shift flexible shaft | 1 | 换挡软轴
| 2 | 9320306010202300 | Nut M6 (GB/T 6177.1) | 2 | GB/T 6177.1 M6 六角法兰面螺母
| 3 | 9186308016266300 | Bolt M8×16（GB/T 5789） | 1 | GB/T 5789 M8×16 六角法兰面螺栓(大)
| 4 | 9402308000031300 | Washer 8 (GB/T 96.1) | 1 | GB/T 96.1 8 大垫圈
| 5 | 9184308022281300 | Bolt M8×22（GB/T 16674.1） | 2 | GB/T 16674.1 M8×22 六角法兰面螺栓（小）
| 6 | 3MU5661200 | Shift handle ball joint | 1 | 换挡手柄球头
| 7 | 3MU5661300 | Shift handle ball joint nut M12×1.75 | 1 | 手柄球头并紧螺母M12×1.75
| 8 | 3MU5661100 | Shift handle | 1 | 换挡杆
| 9 | 3MU5663000 | Shift shaft sleeve Assy | 1 | 换挡轴套焊接组件
| 10 | 3MU5668800 | Shift mounting bushing | 2 | 换档安装隔套
| 11 | 3MU5666000 | Engine shift rocker arm | 1 | 发动机换挡摇臂
| 12 | 1MR2358900 | Washer 6×20×2 | 1 | 垫圈 6×20×2
| 13 | 9184306020362300 | Bolt M6×20（GB/T 16674.1） | 1 | GB/T 16674.1 M6×20 六角法兰面螺栓(小)
| 14 | 9403108000000000 | Spring Washer φ8 | 2 | GB/T 93 8 弹性垫圈
| 15 | 9401308000031300 | Flat Washer φ8 | 2 | GB/T 97.1 8 平垫圈
NO.16 冷却系统 | REF.No. | PART No. | PART NAME | Q'TY | PART NAME | REMARK
| 1 | 3MU5042300 | Cooling water tank Assy | 1 | 散热器主体
| 2 | 3MU5042400 | I-shaped rubber pad | 2 | 工字形橡胶垫
| 3 | 3MU5042500 | T-shaped bushing | 2 | T形隔套
| 4 | 9184306025102300 | Bolt M6×25（GB/T 16674.1） | 2 | GB/T 16674.1 M6×25 六角法兰面螺栓(小)
| 5 | 9184306016101300 | Bolt M6×16（GB/T 16674.1） | 2 | GB/T 16674.1 M6×16 六角法兰面螺栓(小)
| 6 | 1MQ1249000 | Coolant kettle | 1 | 回收罐
| 7 | 9673311500005300 | Clip(d=φ11.5) | 2 | 弹性卡子(d=φ11.5)
| 8 | 1MR1249100 | Return pipe | 1 | 回水管
| 9 | 3MU5042600 | Safety pressure valve | 1 | 安全压力阀
| 10 | 3MU5042700 | Water inlet | 1 | 加水铝接口
| 11 | 1MR1249500 | Clamp 19~29 | 11 | 英式喉箍19～29
| 12 | 1MR1248100 | Cooling fan | 1 | 冷却风扇
| 13 | 3MU5041200 | Water tank inlet pipe | 1 | 散热器进水管
| 14 | 3MU5043100 | Clip（ φ 35） | 4 | 水管固定卡（φ35）
| 15 | 1MR1247600 | Connecting pipe | 2 | 水管连接管
| 16 | 3MU5041400 | Engine water outlet pipe | 1 | 发动机出水管
| 17 | 3MU5043200 | Clip（ φ 30） | 4 | 水管固定卡（φ30）
| 18 | 3MU5041300 | Engine water inlet pipe | 1 | 发动机进水管
| 19 | 3MU5041100 | Water tank outlet pipe | 1 | 散热器出水管
| 20 | 3MU5042200 | Fan mounting plate | 1 | 风扇安装板组件
| 21 | 3MU5041500 | Water tank filling pipe | 1 | 散热器加水管
| 22 | 1MQ1248600 | Temperature control switch | 1 | 温控开关
| 23 | 2MU5040200 | Water tank rubber cushion, under | 2 | 水箱下缓冲橡胶垫
NO.17 仪表台 | REF.No. | PART No. | PART NAME | Q'TY | PART NAME | REMARK
| 1 | 3MU6014100 | Instrument panel | 1 | 仪表台
| 2 | 3MU6018300 | Front fender lining，R | 1 | 前挡泥板内衬（右）
| 3 | 3MU6017300 | Front fender lining，L | 1 | 前挡泥板内衬（左）
| 4 | 3MU6014800 | Ventilation grid | 2 | 暖气通风栅
| 5 | 9186308020261300 | Bolt M8×20（GB/T 5789） | 12 | GB/T 5789 M8×20 六角法兰面螺栓(大)
| 6 | 9276360160111300 | Screw M6×16 (GB/T 973) | 13 | GB/T 973 M6×16 大扁头内六角螺栓
| 7 | 9312306000106300 | Spring Nut M6 (QC/T 608) ，small | 14 | QC/T 608 M6 B型板簧螺母(小)
| 8 | 9271342130006300 | Screw ST4.2×13 (GB/T 845) | 16 | GB/T 845 ST4.2×13 十字槽盘头自攻螺钉
| 9 | 9401305000031300 | Washer 5 (GB/T 97.1) | 4 | GB/T 97.1 5 平垫圈
| 10 | 3MU6014A10 | LED gear shift cover | 1 | LED换挡罩
11
12
13
14
15
16
17
18
19
20
21
22
23
24
25
NO.18 右储物盖板 | REF.No. | PART No. | PART NAME | Q'TY | PART NAME | REMARK
| 1 | 3MU6014300 | Right storage box cover | 1 | 右储物箱盖板
| 2 | 3MU6019200 | Storage box knob lock | 1 | 储物箱旋钮锁
| 3 | 3MU6019400 | Right storage box hinge | 2 | 右储物箱铰链
| 4 | 9254350100101300 | Screw M5×10 (GB/T 819.1) | 4 | GB/T 819.1 M5×10 十字槽沉头螺钉
| 5 | 9312305000106300 | Spring Nut M5 (QC/T 608) | 4 | QC/T 608 M5 B型板簧螺母
| 6 | 9214350160011300 | Screw M5×16 (GB/T 818) | 2 | GB/T 818 M5×16 十字槽盘头螺钉
| 7 | 3MU6019100 | Storage box lock plate | 1 | 储物箱锁板
| 8 | 9320305008202300 | Nut M5 (GB/T 6177.1) | 2 | GB/T 6177.1 M5 六角法兰面螺母
9
10
11
12
13
14
15
16
17
18
19
20
21
22
23
24
25
NO.19 中储物盒 | REF.No. | PART No. | PART NAME | Q'TY | PART NAME | REMARK
| 1 | 3MU6014400 | Storage box，middle | 1 | 中间储物盒
| 2 | 3MU6014900 | storage box baffle, middle | 1 | 中间储物盒挡板
| 3 | 9397342000002300 | Spring Nut ST4.2 (QC/T 397A) | 4 | Q397A ST4.2 自攻簧片螺母
| 4 | 9312306000106300 | Spring Nut M6 (QC/T 608) ，small | 2 | QC/T 608 M6 B型板簧螺母(小)
| 5 | 9271348160006300 | Screw ST4.8×16 (GB/T 845) | 4 | GB/T 845 ST4.8×16 十字槽盘头自攻螺钉
| 6 | 9276360160111300 | Screw M6×16 (GB/T 973) | 2 | GB/T 973 M6×16 大扁头内六角螺栓
7
8
9
10
11
12
13
14
15
16
17
18
19
20
21
22
23
24
25
NO.20 前照灯 | REF.No. | PART No. | PART NAME | Q'TY | PART NAME | REMARK
| 1 | 3MU8013100 | Headlamps (high beam) | 2 | 前照灯（远光）
| 2 | 3MU8013200 | Headlamps (low beam) | 2 | 前照灯（近光）
| 3 | 3MU5079000 | Headlight mounting base | 4 | 大灯安装底座
| 4 | 3MU5071000 | Headlight bracket，L | 1 | 大灯左安装支架
| 5 | 3MU5072000 | Headlight bracket，R | 1 | 大灯右安装支架
| 6 | 9214340140005300 | Screw M4×14 (GB/T 818) | 16 | GB/T 818 M4×14 十字槽盘头螺钉
| 7 | 9214340250001300 | Screw M4×25 (GB/T 818) | 16 | GB/T 818 M4×25 十字槽盘头螺钉
| 8 | 2MU8017300 | Headlamp adjusting spring | 16 | 前大灯调节弹簧
9
10
11
12
13
14
15
16
17
18
19
20
21
22
23
24
25
NO.21 前面板 | REF.No. | PART No. | PART NAME | Q'TY | PART NAME | REMARK
| 1 | 3MU6013100 | Grill, Front | 1 | 前面板
| 2 | 3XMU801310 | Headlamp parking Assy, L | 1 | 前照灯装配总成（左）
| 3 | 3XMU801320 | Headlamp parking Assy, R | 1 | 前照灯装配总成（右）
| 4 | 9276360160111300 | Screw M6×16 (GB/T 973) | 8 | M6×16内六角大扁头螺栓
| 5 | 931230600010130 | Spring Nut M6 (QC/T 608) ，small | 14 | QC/T 608 M6 B型板簧螺母(小)
| 6 | 3MU8012000 | Turn signal lamp, FL | 1 | 前左转向灯
| 7 | 3MU8011000 | Turn signal lamp, FR | 1 | 前右转向灯
| 8 | 9401305000031300 | Washer 5 (GB/T 97.1) | 6 | GB/T 97.1 5 平垫圈
| 9 | 9403105000000000 | Spirng washer 5 (GB/T 97.1) | 6 | GB/T 93 5 弹性垫圈
| 10 | 9320305008202300 | Nut M5 (GB/T 6177.1) | 6 | GB/T 6177.1 M5 六角法兰面螺母
| 11-1 | 3MU60114041 | Front grill trim panel, L（American Red） | 1 | 前面板装饰小板（左）(美国红)
| 11-2 | 3MU60114085 | Front grill trim panel, L（camouflage 3） | 1 | 前面板装饰小板（左）(迷彩3) | SR专用
| 11-3 | 3MU60114065 | Front grill trim panel, L（lucky green） | 1 | 前面板装饰小板（左）(幸运绿)
| 11-4 | 3MU60114083 | Front grill trim panel, L（camouflage 2） | 1 | 前面板装饰小板（左）(迷彩2)
| 11-5 | 3MU60114072 | Front grill trim panel, L（sapphire） | 1 | 前面板装饰小板（左）(宝石蓝)
| 11-6 | 3MU60114063 | Front grill trim panel, L（army green） | 1 | 前面板装饰小板（左）(军绿)
| 12-1 | 3MU60115041 | Front grill trim panel, R（American Red） | 1 | 前面板装饰小板（右）(美国红)
| 12-2 | 3MU60115085 | Front grill trim panel, R（camouflage 3） | 1 | 前面板装饰小板（右）(迷彩3)
| 12-3 | 3MU60115065 | Front grill trim panel, R（lucky green） | 1 | 前面板装饰小板（右）(幸运绿)
| 12-4 | 3MU60115083 | Front grill trim panel, R（camouflage 2） | 1 | 前面板装饰小板（右）(迷彩2)
| 12-5 | 3MU60115072 | Front grill trim panel, R（sapphire） | 1 | 前面板装饰小板（右）(宝石蓝)
| 12-6 | 3MU60115063 | Front grill trim panel, R（army green） | 1 | 前面板装饰小板（右）(军绿)
| 13 | 9271342130006300 | Screw ST4.2×13 (GB/T 845) | 12 | GB/T 845 ST4.2×13 十字槽盘头自攻螺钉
| 14 | 9214330080011300 | Screw M3×8 (GB/T 818) | 4 | GB/T 818 M3×8十字槽盘头螺钉
| 15 | 3MU5098000 | Front grill support tube | 1 | 前面板支撑管组件
| 16 | 9186308020261300 | Bolt M8×20（GB/T 5789） | 4 | GB/T 5789 M8×20 六角法兰面螺栓(大)
| 17 | 9276360160111300 | Screw M6×16 (GB/T 973) | 2 | GB/T 973 M6×16 大扁头内六角螺栓
| 18 | 3MU8011100 | Front left turn signal control box | 1 | 前左转向灯控制盒
| 19 | 3MU8012100 | Front right turn signal control box | 1 | 前右转向灯控制盒
NO.22 前面罩装饰板 | REF.No. | PART No. | PART NAME | Q'TY | PART NAME | REMARK
| 1-1 | 3MU60116041 | Removable hood trim panel，L（American Red） | 1 | 前面罩装饰板（左）(美国红)
| 1-2 | 3MU60116085 | Removable hood trim panel，L（camouflage 3） | 1 | 前面罩装饰板（左）(迷彩3)
| 1-3 | 3MU60116065 | Removable hood trim panel，L（lucky green） | 1 | 前面罩装饰板（左）(幸运绿)
| 1-4 | 3MU60116083 | Removable hood trim panel，L（camouflage 2） | 1 | 前面罩装饰板（左）(迷彩2)
| 1-5 | 3MU60116072 | Removable hood trim panel，L（sapphire） | 1 | 前面罩装饰板（左）(宝石蓝)
| 1-6 | 3MU60116063 | Removable hood trim panel，L（army green） | 1 | 前面罩装饰板（左）(军绿)
| 2-1 | 3MU60117041 | Removable hood trim panel，R（American Red） | 1 | 前面罩装饰板（右）(美国红)
| 2-2 | 3MU60117085 | Removable hood trim panel，R（camouflage 3） | 1 | 前面罩装饰板（右）(迷彩)
| 2-3 | 3MU60117065 | Removable hood trim panel，R（lucky green） | 1 | 前面罩装饰板（右）(幸运绿)
| 2-4 | 3MU60117083 | Removable hood trim panel，R（camouflage 2） | 1 | 前面罩装饰板（右）(迷彩2)
| 2-5 | 3MU60117072 | Removable hood trim panel，R（sapphire） | 1 | 前面罩装饰板（右）(宝石蓝)
| 2-6 | 3MU60117063 | Removable hood trim panel，R（army green） | 1 | 前面罩装饰板（右）(军绿)
| 3 | 9271342130006300 | Screw ST4.2×13 (GB/T 845) | 10 | GB/T 845 ST4.2×13 十字槽盘头自攻螺钉
| 4 | 9271348130006300 | Screw ST4.8×13 (GB/T 845) | 8 | GB/T 845 ST4.8×13十字槽盘头自攻螺钉
| 5 | 9397342000002300 | Spring Nut ST4.2 (Q397A) | 8 | Q397A ST4.2 自攻簧片螺母
| 6 | 3MU6121100 | Removable hood trim panel protective film, L | 1 | 前面罩装饰板保护膜(左)
| 7 | 3MU6121200 | Removable hood trim panel protective film, R | 1 | 前面罩装饰板保护膜(右）
| 8 | 9276360160111300 | Screw M6×16 (GB/T 973) | 2 | GB/T 973 M6×16 大扁头内六角螺栓
NO.23 前面罩 | REF.No. | PART No. | PART NAME | Q'TY | PART NAME | REMARK
| 1 | 3MU6011100 | Removable hood | 1 | 前面罩
| 2 | 9276360160111300 | Screw M6×16 (GB/T 973) | 15 | GB/T 973 M6×16 大扁头内六角螺栓
| 3 | 3MU6011800 | Removable hood splice plate | 1 | 前面罩前分段
| 4 | 9271348160006300 | Screw ST4.8×16 (GB/T 845) | 6 | GB/T 845 ST4.8×16 十字槽盘头自攻螺钉
| 5 | 9397342000002300 | Spring Nut ST4.2 (Q397A) | 6 | Q397A ST4.2 自攻簧片螺母
| 6 | 3MU5900200 | Rear cover rubber buffer | 2 | 后盖板橡胶缓冲垫
| 7 | 3MU6012400 | Stay rod hoop | 1 | 撑杆抱箍
| 8 | 9274342190001300 | Screw ST4.2×19 (GB/T 845) | 7 | GB/T 846 ST4.2×19 十字槽沉头自攻螺钉
| 9 | 931230600010130 | Spring Nut M6 (QC/T 608) ，small | 2 | QC/T 608 M6 B型板簧螺母(小)
| 10 | 1MU8091000 | Reversing buzzer | 1 | 倒车蜂鸣器
| 11 | 2MUX802020 | Winch relay | 1 | 绞盘继电器
| 12 | 2MU8095000 | Start relay | 1 | 起动继电器
| 13 | 2MU8020800 | Flash buzzer (LED) | 1 | 闪光蜂鸣器（LED）
| 14 | 3MU6012500 | Removable hood cover stay rod | 1 | 前面罩盖板撑杆
| 15 | 9436106000000000 | Retaining ring 6 (GB/T 896) | 3 | GB/T 896 6 开口挡圈
| 16 | 3MU6015200 | Plastic expansion screw | 4 | 塑料膨胀螺钉
| 17 | 3MU6012300 | Stay rod base | 1 | 撑杆底座
| 18 | 3MUX612131 | U-shaped rubber strip (Z-10 240mm) | 2 | U型卡(Z-10) 240mm
| 19 | 3MUX612132 | U-shaped rubber strip (Z-10 70mm) | 2 | U型卡(Z-10) 70mm
| 20 | 3MUX612140 | Sealing strip (230mm) | 2 | 半圆密封条 230mm
| 21 | 1MUX618010 | Sponge damping pad | 2 | 海绵减震垫
| 22 | 3MU5645000 | Removable hood cover unlocking cable | 1 | 引擎盖解锁线
| 23 | 9186306016166300 | Bolt M6×16（GB/T 5789） | 4 | GB/T 5789 M6×16 六角法兰面螺栓（大）
| 24 | 3MU5646000 | Removable hood lock step bolt | 1 | 引擎盖锁台阶螺栓
| 25 | 3MU5647000 | Removable hood lock swtich | 1 | 引擎盖解锁扳扣
| 26 | 3MU6019600 | Removable hood lock bracket | 1 | 前盖碰锁支架
| 27 | 3MU6019500 | Removable hood lock | 1 | 前盖锁
NO.24 前面罩盖板 | REF.No. | PART No. | PART NAME | Q'TY | PART NAME | REMARK
| 1 | 3MU6011200 | Removable hood cover | 1 | 前面罩盖板
| 2-1 | 3MU60113041 | Removable hood cover trim panel，(American Red) | 1 | 前面罩盖板装饰罩(美国红)
| 2-2 | 3MU60113085 | Removable hood cover trim panel，(camouflage 3) | 1 | 前面罩盖板装饰罩(迷彩3)
| 2-3 | 3MU60113065 | Removable hood cover trim panel，(lucky green) | 1 | 前面罩盖板装饰罩(幸运绿)
| 2-4 | 3MU60113083 | Removable hood cover trim panel，(camouflage 2) | 1 | 前面罩盖板装饰罩(迷彩2)
| 2-5 | 3MU60113072 | Removable hood cover trim panel，(sapphire) | 1 | 前面罩盖板装饰罩(宝石蓝)
| 2-6 | 3MU60113063 | Removable hood cover trim panel，(army green) | 1 | 前面罩盖板装饰罩(军绿)
| 3 | 3MU6012110 | Removable hood cover hinge | 2 | 前盖铰链（铝合金）
| 4 | 3MU6012210 | Removable hood cover hinge base | 2 | 前盖铰链底座(铝合金)
| 5 | 3MU6012700 | Hinge support connecting plate | 1 | 铰链支撑连接板
| 6 | 3MU6012600 | Hinge pin | 2 | 前盖铰链穿销
| 7 | 9436105000000000 | Retaining ring 5 (GB/T 896) | 2 | GB/T 896 5 开口挡圈
| 8 | 3MU6012A00 | Stay rod hoop （Metal） | 1 | 撑杆抱箍（钣金）
| 9 | 9214340140005300 | Screw M4×14 (GB/T 818) | 1 | GB/T 818 M4×14 十字槽盘头螺钉
| 10 | 9271348130006300 | Screw ST4.8×13 (GB/T 845) | 4 | GB/T 845 ST4.8×13 十字槽盘头自攻螺钉
| 11 | 9186306016166300 | Bolt M6×16（GB/T 5789） | 4 | GB/T 5789 M6×16 六角法兰面螺栓（大）
| 12 | 9330306010141300 | Nut M6（GB/T 6187.1） | 2 | GB/T 6187.1 M6 六角法兰面自锁螺母
| 13 | 9271342130006300 | Screw ST4.2×13 (GB/T 845) | 18 | GB/T 845 ST4.2×13 十字槽盘头自攻螺钉
| 14 | 9274342190001300 | Screw ST4.2×19 (GB/T 845) | 4 | GB/T 846 ST4.2×19 十字槽沉头自攻螺钉
| 15 | 3MU5073000 | Front grill lock latch | 1 | 前面板碰锁卡扣组件
| 16 | 3MU6012800 | Removable hood cover support plate 1 | 1 | 前盖加强钣金1
| 17 | 3MU6012900 | Removable hood cover support plate 2 | 1 | 前盖加强钣金2
NO.25 座桶前围 | REF.No. | PART No. | PART NAME | Q'TY | PART NAME | REMARK
| 1 | 3MU6015100 | Floor | 1 | 地板
| 2 | 3MU6024100 | Seat coaming，L | 1 | 座桶左围板
| 3 | 3MU6025100 | Seat coaming，R | 1 | 座桶右围板
| 4 | 3MU6023100 | Seat coaming，F | 1 | 座桶前围
| 5 | 3MU6023200 | Air filter maintenance plate | 1 | 空滤器维修板
| 6 | 9276360160111300 | Screw M6×16 (GB/T 973) | 22 | GB/T 973 M6×16 大扁头内六角螺栓
| 7 | 931230600010130 | Spring Nut M6 (QC/T 608), small | 18 | QC/T 608 M6 B型板簧螺母(小)
| 8 | 3MU6023300 | CVT air intake grille | 1 | CVT进气格栅
| 9 | 3MU6023400 | CVT air intake grille back cover | 1 | CVT进气格栅背罩
| 10 | 1MR1441B00 | Pre filtration sponge | 1 | 预滤海绵
| 11 | 9214340120001300 | Screw M4×12 (GB/T 818) | 6 | GB/T 818 M4×12 十字槽盘头螺钉
12
13
14
15
16
17
18
19
20
21
22
23
24
25
NO.26 座垫背板 | REF.No. | PART No. | PART NAME | Q'TY | PART NAME | REMARK
| 1 | 3MU6031100 | Seat rear fender | 1 | 座垫后挡板
| 2 | 9276360160111300 | Screw M6×16 (GB/T 973) | 22 | GB/T 973 M6×16 大扁头内六角螺栓
| 3 | 3MU6032200 | Seat rear fender, Up, L | 1 | 座垫左后挡板（上段）
| 4 | 3MU6032100 | Seat rear fender, Low, L | 1 | 座垫左后挡板（下段）
| 5 | 3MU6033200 | Seat rear fender, Up, R | 1 | 座垫右后挡板（上段）
| 6 | 3MU6033100 | Seat rear fender, Low, R | 1 | 座垫右后挡板（下段）
| 7 | 931230600010130 | Spring Nut M6 (QC/T 608), small | 14 | QC/T 608 M6 B型板簧螺母(小)
| 8 | 9184306012161300 | Bolt M6×12（GB/T 16674.1） | 6 | GB/T 16674.1 M6×12 六角法兰面螺栓(小)
NO.26 侧围 | REF.No. | PART No. | PART NAME | Q'TY | PART NAME | REMARK
| 1 | 3MU6024200 | Side panel, L | 1 | 左侧围板
| 2 | 3MU6025200 | Side panel, R | 1 | 右侧围板
| 3 | 3MU6024300 | Side panel, up, L | 1 | 左侧围板上段
| 4 | 3MU6025300 | Side panel, up, R | 1 | 右侧围板上段
| 5 | 3MU6024500 | ROP sheath, RL | 1 | ROP后护套（左）
| 6 | 3MU6025500 | ROP sheath, RR | 1 | ROP后护套（右）
| 7-1 | 3MU60244041 | Rear fender trim panel，L (American Red) | 1 | 后挡泥板装饰小板（左）（美国红）
| 7-2 | 3MU60244085 | Rear fender trim panel，L (camouflage 3) | 1 | 后挡泥板装饰小板（左）（迷彩3）
| 7-3 | 3MU60244065 | Rear fender trim panel，L (lucky green) | 1 | 后挡泥板装饰小板（左）（幸运绿）
| 7-4 | 3MU60244083 | Rear fender trim panel，L (camouflage 2) | 1 | 后挡泥板装饰小板（左）（迷彩2）
| 7-5 | 3MU60244072 | Rear fender trim panel，L (sapphire) | 1 | 后挡泥板装饰小板（左）（宝石蓝）
| 7-6 | 3MU60244063 | Rear fender trim panel，L (army green) | 1 | 后挡泥板装饰小板（左）（军绿）
| 8-1 | 3MU60254041 | Rear fender trim panel，R (American Red) | 1 | 后挡泥板装饰小板（右）（美国红）
| 8-2 | 3MU60254085 | Rear fender trim panel，R (camouflage 3) | 1 | 后挡泥板装饰小板（右）（迷彩3）
| 8-3 | 3MU60254065 | Rear fender trim panel，R (lucky green) | 1 | 后挡泥板装饰小板（右）（幸运绿）
| 8-4 | 3MU60254083 | Rear fender trim panel，R (camouflage 2) | 1 | 后挡泥板装饰小板（右）（迷彩2）
| 8-5 | 3MU60254072 | Rear fender trim panel，R (sapphire) | 1 | 后挡泥板装饰小板（右）（宝石蓝）
| 8-6 | 3MU60254063 | Rear fender trim panel，R (army green) | 1 | 后挡泥板装饰小板（右）（军绿）
| 9 | 9276360160111300 | Screw M6×16 (GB/T 973) | 18 | GB/T 973 M6×16 大扁头内六角螺栓
| 10 | 9271342130006300 | Screw ST4.2×13 (GB/T 845) | 6 | GB/T 845 ST4.2×13 十字槽盘头自攻螺钉
| 11 | 9271348130006300 | Screw ST4.8×13 (GB/T 845) | 4 | GB/T 845 ST4.8×13 十字槽盘头自攻螺钉
| 12 | 9397342000002300 | Spring Nut ST4.2 (Q397A) | 4 | Q397A ST4.2 自攻簧片螺母
| 13 | 9184306012161300 | Bolt M6×12（GB/T 16674.1） | 2 | GB/T 16674.1 M6×12 六角法兰面螺栓(小)
| 14 | 3MU6022100 | Storage box | 1 | 置物箱
NO.27 前挡泥板 | REF.No. | PART No. | PART NAME | Q'TY | PART NAME | REMARK
| 1 | 3MU6017100 | Front fender, L | 1 | 前挡泥板（左）
| 2 | 3MU6018100 | Front fender, R | 1 | 前挡泥板（右）
| 3-1 | 3MU60172041 | Front fender trim panel，L (American Red) | 1 | 前挡泥板装饰小盖（左）（美国红）
| 3-2 | 3MU60172085 | Front fender trim panel，L (camouflage 3) | 1 | 前挡泥板装饰小盖（左）（迷彩3）
| 3-3 | 3MU60172065 | Front fender trim panel，L (lucky green) | 1 | 前挡泥板装饰小盖（左）（幸运绿）
| 3-4 | 3MU60172083 | Front fender trim panel，L (camouflage 2) | 1 | 前挡泥板装饰小盖（左）（迷彩2）
| 3-5 | 3MU60172072 | Front fender trim panel，L (sapphire) | 1 | 前挡泥板装饰小盖（左）（宝石蓝）
| 3-6 | 3MU60172063 | Front fender trim panel，L (army green) | 1 | 前挡泥板装饰小盖（左）（军绿）
| 4-1 | 3MU60182041 | Front fender trim panel，R (American Red) | 1 | 前挡泥板装饰小盖（右）（美国红）
| 4-2 | 3MU60182085 | Front fender trim panel，R (camouflage 3) | 1 | 前挡泥板装饰小盖（右）（迷彩3）
| 4-3 | 3MU60182065 | Front fender trim panel，R (lucky green) | 1 | 前挡泥板装饰小盖（右）（幸运绿）
| 4-4 | 3MU60182083 | Front fender trim panel，R (camouflage 2) | 1 | 前挡泥板装饰小盖（右）（迷彩2）
| 4-5 | 3MU60182072 | Front fender trim panel，R (sapphire) | 1 | 前挡泥板装饰小盖（右）（宝石蓝）
| 4-6 | 3MU60182063 | Front fender trim panel，R (army green) | 1 | 前挡泥板装饰小盖（右）（军绿）
| 5 | 3MU6017400 | Fonrt ROP sheath, L, outside | 1 | ROP前护套（左外）
| 6 | 3MU6018400 | Fonrt ROP sheath, R, outside | 1 | ROP前护套（右外）
| 7 | 3MU6017500 | Fonrt ROP sheath, L, inside | 1 | ROP前护套（左内）
| 8 | 3MU6018500 | Fonrt ROP sheath, R, inside | 1 | ROP前护套（右内）
| 9 | 9271342130006300 | Screw ST4.2×13 (GB/T 845) | 6 | GB/T 845 ST4.2×13 十字槽盘头自攻螺钉
| 10 | 9271348160006300 | Screw ST4.8×16 (GB/T 845) | 6 | GB/T 845 ST4.8×16 十字槽盘头自攻螺钉
| 11 | 931230600010130 | Spring Nut M6 (QC/T 608), small | 10 | QC/T 608 M6 B型板簧螺母(小)
| 12 | 3MU6121500 | Reflective film (orange) | 2 | 反光膜(琥珀色)
| 13 | 9184306012161300 | Bolt M6×12（GB/T 16674.1） | 2 | GB/T 16674.1 M6×12 六角法兰面螺栓(小)
NO.28 货箱塑件 | REF.No. | PART No. | PART NAME | Q'TY | PART NAME | REMARK
| 1 | 3MU5932200 | Cargo box handrail, R, outside | 1 | 货箱右扶手（外）
| 2 | 3MU5932400 | Cargo box handrail, R, inside | 1 | 货箱右扶手（内）
| 3 | 3MU5932100 | Cargo box handrail, L, outside | 1 | 货箱左扶手（外）
| 4 | 3MU5932300 | Cargo box handrail, L, inside | 1 | 货箱左扶手（内）
| 5 | 9271342160002300 | Screw ST4.2×13 (GB/T 845) | 20 | GB/T 845 ST4.2×13 十字槽盘头自攻螺钉
| 6-1 | 3MU59314041 | Cargo box trim panel，R (American Red) | 1 | 货箱右侧装饰板(美国红)
| 6-2 | 3MU59314085 | Cargo box trim panel，R (camouflage 3) | 1 | 货箱右侧装饰板(迷彩3)
| 6-3 | 3MU59314065 | Cargo box trim panel，R (lucky green) | 1 | 货箱右侧装饰板(幸运绿)
| 6-4 | 3MU59314083 | Cargo box trim panel，R (camouflage 2) | 1 | 货箱右侧装饰板(迷彩2)
| 6-5 | 3MU59314072 | Cargo box trim panel，R (sapphire) | 1 | 货箱右侧装饰板(宝石蓝)
| 6-6 | 3MU59314063 | Cargo box trim panel，R (army green) |  | 货箱右侧装饰板(军绿)
| 7 | 3MU5931200 | Cargo box side plate，R | 1 | 货箱右侧板
| 8 | 3MU6121500 | Reflective film (orange) | 2 | 反光膜(琥珀色)
| 9 | 9276360160111300 | Screw M6×16 (GB/T 973) | 52 | GB/T 973 M6×16 大扁头内六角螺栓
| 10 | 931230600010130 | Spring Nut M6 (QC/T 608), small | 37 | QC/T 608 M6 B型板簧螺母(小)
| 11-1 | 3MU59313041 | Cargo box trim panel，L (American Red) | 1 | 货箱左侧装饰板(美国红)
| 11-2 | 3MU59313085 | Cargo box trim panel，L (camouflage 3) | 1 | 货箱左侧装饰板(迷彩3)
| 11-3 | 3MU59313065 | Cargo box trim panel，L (lucky green) | 1 | 货箱左侧装饰板(幸运绿)
| 11-4 | 3MU59313083 | Cargo box trim panel，L (camouflage 2) | 1 | 货箱左侧装饰板(迷彩2)
| 11-5 | 3MU59313072 | Cargo box trim panel，L (sapphire) | 1 | 货箱左侧装饰板(宝石蓝)
| 11-6 | 3MU59313063 | Cargo box trim panel，L (army green) | 1 | 货箱左侧装饰板(军绿)
| 12 | 3MU5931100 | Cargo box side plate，L | 1 | 货箱左侧板
| 13 | 3MU5931800 | Cargo box front cover plate | 1 | 货箱前盖板
| 14 | 3MU5931700 | Cargo box body | 1 | 货箱主体
| 15 | 9186306016166300 | Bolt M6×16（GB/T 5789） | 12 | GB/T 5789 M6×16 六角法兰面螺栓(大)
| 16 | 3MU5931500 | Cargo box rear cover plate, outside | 1 | 货箱后盖板（外）
| 17 | 3MU5931600 | Cargo box rear cover plate, inside | 1 | 货箱后盖板（内）
| 18 | 3MU8015000 | Rear lamp, R | 1 | 右后尾灯
| 19 | 3MU8014000 | Rear lamp, L | 1 | 左后尾灯
| 20 | 3MU5917000 | Cargo box hook | 4 | 货箱拉钩
| 21 | 3MU5900200 | Rear cover rubber buffer | 2 | 后盖板橡胶缓冲垫
| 22 | 3MU5941000 | Reflector (red) | 2 | 反射器(红色)
| 23 | 9320305008202300 | Nut M5 (GB/T 6177.1) | 2 | GB/T 6177.1 M5 六角法兰面螺母
NO.29 货箱底架 | REF.No. | PART No. | PART NAME | Q'TY | PART NAME | REMARK
| 1 | 3MU5901000 | Cargo box underframe Assy | 1 | 货箱支架焊接组件
| 2 | 3MU5918010 | Cargo box latch Assy | 2 | 货箱插销组件
| 3 | 9186306016166300 | Bolt M6×16（GB/T 5789） | 10 | GB/T 5789 M6×16 六角法兰面螺栓(大)
| 4 | 2MU5903700 | Plastic bushing | 6 | 转轴塑料套
| 5 | 3MU5904000 | Cargo box shaft | 1 | 货箱转轴
| 6 | 3MU5905000 | Cargo box shaft pin | 2 | 货箱转轴销组件
| 7 | 9186308016266300 | Bolt M8×16（GB/T 5789） | 2 | GB/T 5789 M8×16 六角法兰面螺栓(大)
| 8 | 3MU5906000 | Cargo box rear cover side lock | 2 | 货箱碰锁
| 9 | 9186306030166300 | Bolt M6×30（GB/T 5789） | 4 | GB/T 5789 M6×30 六角法兰面螺栓(大)
| 10 | 9340306010242300 | Nut M6 (GB/T 6170) | 4 | GB/T 6170 M6六角螺母
| 12 | 3MU5907000 | Cargo box lock wrench | 1 | 货箱碰锁扳手
| 13 | 9271348160006300 | Screw ST4.8×16 (GB/T 845) | 4 | GB/T 845 ST4.8×16 十字槽盘头自攻螺钉
| 14 | 3MU5908000 | Cargo box lock connecting rod | 2 | 货箱碰锁连杆
| 15 | 3MU5909000 | Cargo box pull rope | 2 | 货箱拉绳
| 16 | 3MU5911100 | Plug bolt φ 8*12*M6 | 4 | 塞打螺栓φ8*12*M6
| 17 | 3MU5912000 | Step bolt mounting base | 1 | 货箱台阶螺栓安装座
| 18 | 9186310060281300 | Bolt M10×1.25×60（GB/T 5789） | 4 | GB/T 5789 M10×1.25×60 六角法兰面螺栓(大)
| 19 | 3MU5913000 | Gas spring | 1 | 气弹簧
| 20 | 3MU5914000 | Gas spring rubber pad | 4 | 气弹簧限位橡胶垫
NO.29 货箱底架 | REF.No. | PART No. | PART NAME | Q'TY | PART NAME | REMARK
| 21 | 3MU5915000 | Pin (φ10*45) | 2 | 气弹簧安装销（φ10*45）
| 22 | 9500301830000000 | B-pin 1.8×30 （GB/T 623） | 2 | GB/T 623 1.8×30 B型销(白)
| 23 | 3MU5916000 | Cargo box wrench Assy | 1 | 货箱扳手组件
| 24 | 3MU5916700 | Cargo box wrench rubber | 4 | 货箱扳手缓冲橡胶
| 25 | 3MU5916800 | Cargo box wrench mounting plate | 4 | 货箱扳手安装板
| 26 | 3MU5921000 | cargo box handrail pipe, L | 1 | 货箱左侧扶手组件
| 27 | 3MU5922000 | cargo box handrail pipe, R | 1 | 货箱右侧扶手组件
| 28 | 9186308055261300 | Bolt M8×55（GB/T 5789） | 4 | GB/T 5789 M8×55 六角法兰面螺栓(大)
| 29 | 9330308013241300 | Nut M8（GB/T 6187.1） | 4 | GB/T 6187.1 M8 六角法兰面自锁螺母
| 30 | 3MU5910700 | Cargo box wrench rubber sleeve | 2 | 货箱扳手橡胶套
| 31 | 3MU5923000 | Square gasket φ8 | 4 | φ8方垫
| 32 | 9276360160111300 | Screw M6×16 (GB/T 973) | 4 | GB/T 973 M6×16 大扁头内六角螺栓
| 33 | 1MU5910500 | Cargo box wrench spring | 2 | 手柄钩簧
| 34 | 3MU5924000 | Cargo box connecting bracket | 2 | 货箱转接支架
| 35 | 9330310015261300 | Nut M10×1.25（GB/T 6187.2） | 4 | GB/T 6187.2 M10×1.25 六角法兰面自锁螺母
| 36 | 9186310025281300 | Bolt M10×1.25×25（GB/T 5789） | 2 | GB/T5789 M10×1.25×25 六角法兰面螺栓（大）
NO.31 电气件 | REF.No. | PART No. | PART NAME | Q'TY | PART NAME | REMARK
| 1 | 3MU8052000 | Headlight switch | 1 | 灯光切换开关
| 2 | 3MU8053000 | H/L beam switch | 1 | 远近光开关
| 3 | 3MU8058000 | 4WD combination switch | 1 | 四驱组合开关
| 4 | 3MU8055000 | Rear differential lock switch | 1 | 后差速锁开关
| 5 | 3MU8056000 | Winch switch | 1 | 牵引器开关
| 6 | 3MU8054000 | Emergency switch | 1 | 危急开关
| 7 | 3MU8059000 | Turn signal switch | 1 | 左右转向开关（横装）
| 8 | 1MU6014500 | Switch cover | 4 | 开关孔板
| 9 | 1MU8063000 | Accessory socket | 1 | 充电器
| 10 | 3MU6014700 | Meter mounting plate | 1 | 仪表安装板
| 11 | 9214350120011300 | Screw M5×12 (GB/T 818) | 4 | GB/T 818 M5×12 十字槽盘头螺钉
| 12 | 9401305000031300 | Washer 5 (GB/T 97.1) | 8 | GB/T 97.1 5 平垫圈
| 13 | 9271342130006300 | Screw ST4.2×13 (GB/T 845) | 4 | GB/T 845 ST4.2×13 十字槽盘头自攻螺钉
| 14 | 3MU5074000 | Battery limiting plate | 1 | 电池限位板
| 15 | 9186306016166300 | Bolt M6×16（GB/T 5789） | 5 | GB/T 5789 M6×16 六角法兰面螺栓(大)
| 16 | 9340308013261300 | Nut M8 (GB/T 6170) | 4 | GB/T 6170 M8 六角螺母
| 17 | 2MU8098010 | Battery 12V 32Ah | 1 | 电瓶 12V 32Ah | 22.11.14
| 18 | 9184306035166300 | Bolt M6×35（GB/T 16674.1） | 2 | GB/T 16674.1 M6×35 六角法兰面螺栓(小)
| 19 | 3MU8062000 | Regulator | 1 | 稳压器
| 20 | 3MU8031000 | TFT Meter | 1 | 液晶仪表(TFT)
| 21 | 3MU5096000 | Battery press plate | 1 | 电池压板
| 22 | 3MU5097000 | Battery fastening screw | 2 | 电池紧固螺杆
| 23 | 1MU8064000 | Horn | 1 | 电喇叭
NO.32 电缆 | REF.No. | PART No. | PART NAME | Q'TY | PART NAME | REMARK
| 1 | 3MU8070000 | Main wiring | 1 | 主电缆
| 2 | 3MU8087000 | Headlight wiring | 1 | 前灯电缆
| 3 | 3MU8085000 | Panel switch wiring (middle) | 1 | 面板开关接线(中)
| 4 | 3MU8088100 | Panel switch wiring (left, configuration) | 1 | 面板开关接线（左-标配）
| 5 | 3MU8086000 | Tail light wiring | 1 | 尾灯电缆
| 6 | 3MU8083000 | EFI wiring | 1 | 电喷电缆
| 7 | 4EG801701002 | Relay (G8HN-1C4T-RH) | 1 | 5脚继电器(G8HN-1C4T-RH)
| 8 | 3MU8081000 | Starting wiring (relay to battery+) | 1 | 起动电缆 继电器-电瓶正
| 9 | 3MU8082000 | Starting wiring （motor to battery-） | 1 | 起动电缆 电机-电瓶负
| 10 | 3MU8084000 | Starting wiring (motor to start relay) | 1 | 起动电缆 电机-继电器
| 11 | 3MU8051100 | Tie mounting base （square） | 7 | 方形扎带安装座（φ6）
| 12 | 9174306016161300 | Bolt M6×16 （GB/T 29.2） | 7 | GB/T 29.2 M6×16 十字槽凹穴六角头螺栓
| 13 | 3MU8051200 | Tie mounting base （circular） | 15 | 圆形扎带安装座
| 14 | 3MU8081100 | Red rubber cap (small) | 3 | 红色橡胶帽(小)
| 15 | 3MU8084100 | Black rubber cap (small) | 1 | 黑色橡胶帽(小)
| 16 | 3MU8081200 | Red rubber cap (big) | 1 | 红色橡胶帽(大)
| 17 | 3MU8084200 | Black rubber cap (big) | 1 | 黑色橡胶帽(大)
| 18 | 3MU8070100 | Fuse (5A) | 1 | 保险丝（5A）
| 19 | 3MU8070200 | Fuse (10A) | 3 | 保险丝（10A）
| 20 | 3MU8070300 | Fuse (15A) | 2 | 保险丝（15A）
| 21 | 3MU8070400 | Fuse (20A) | 3 | 保险丝（20A）
| 22 | 3MU8070500 | Fuse (40A) | 2 | 保险丝（40A）
| 23 | 2MU8088000 | Protector | 2 | 保护器
NO.33 顶棚 | REF.No. | PART No. | PART NAME | Q'TY | PART NAME | REMARK
| 1 | 3MU6021110 | Roof | 1 | 顶棚
| 2 | 9330306010141300 | Nut M6 (GB/T 6187.1) | 4 | GB/T 6187.1 M6 六角法兰面自锁螺母
| 3 | 9186306030166300 | Bolt M6×30（GB/T 5789） | 2 | GB/T 5789 M6×30 六角法兰面螺栓(大)
| 4 | 2MD7060700 | Roof rubber | 4 | 顶棚支撑橡胶垫
| 5 | 3MU6021500 | Washer 6×22×1.5 | 4 | 大垫圈6×22×1.5
| 6 | 3MU6021200 | Plastic roof frame, F | 1 | 顶棚塑料框架（前）
| 7 | 3MU6021300 | Plastic roof frame, R | 1 | 顶棚塑料框架（后）
| 8 | 3MU6021400 | Screw M5×12 | 12 | 顶棚安装螺钉M5×12
| 9 | 3MU7359100 | Sealing strip (D-17 1.3m) | 1 | 上挡板密封条（D-17 1.3m）
| 10 | 3MU7251000 | Light bracket | 1 | 射灯支架
| 11 | 9184306035166300 | Bolt M6×35（GB/T 16674.1 ） | 2 | GB/T 16674.1 M6×35 六角法兰面螺栓(小)
| 12 | 3MU7252000 | Rubber sealing strip | 1 | 橡胶密封条（D-22 1.1m）
NO.34 底盘护板 | REF.No. | PART No. | PART NAME | Q'TY | PART NAME | REMARK
| 1 | 3MU6026100 | Chassis guard，F | 1 | 前底盘护板
| 2 | 3MU6026210 | Chassis guard，R | 1 | 后底盘护板
| 3 | 9402308000031300 | Washer 8 (GB/T 96.1) | 18 | GB/T 96.1 8 大垫圈
| 4 | 9184306020361300 | Bolt M6×20（GB/T 16674.1） | 18 | GB/T 16674.1 M6×20 六角法兰面螺栓(小)
NO.35 后拖球头 | REF.No. | PART No. | PART NAME | Q'TY | PART NAME | REMARK
| 1 | 3MU5077000 | Rear towing hook connection bracket | 1 | 后拖连接支架
| 2 | 1MU708070002 | Pin | 1 | 插销
| 3 | 9501304075000000 | B-pin 4×75 （GB/T 623） | 1 | GB/T 623 4×75 B型销
| 4 | 1MU5410100 | Bolt M12×1.25×75 | 2 | A臂轴 M12×1.25×75
| 5 | 9186310020281300 | Bolt M10×1.25×20 | 1 | GB/T 5789 M10×1.25×20 六角法兰面螺栓(大)
| 6 | 1MU7014000 | Rear towing hook Assy(American Standard) | 1 | 球头组件(美标)
| 7 | 9340310016262300 | Nut M10×1.25 （GB/T 6171） | 1 | GB/T 6171 M10×1.25 六角螺母(白)
| 8 | 9401312000031300 | Washer 12 (GB/T 97.1) | 2 | GB/T 97.1 12 平垫圈
| 9 | 9403112000000000 | Spring washer 12 (GB/T 93) | 2 | GB/T 93 12 弹性垫圈
| 10 | 9330312018261300 | Nut M12×1.25 （GB/T 6187.2） | 2 | GB/T 6187.2 M12×1.25 六角法兰面自锁螺母
| 11 | 1MU7014100 | Ball joint (American Standard) | 1 | 球头(美标)
NO.36 配件（24款） | REF.No. | PART No. | PART NAME | Q'TY | PART NAME | REMARK
| 1 | 3MU7361000 | Front windshield（Fully enclosed） | 1 | 前挡风玻璃【全包PC】
| 2 | 3MU7361500 | Knuckle nut | 4 | 梅花手拧螺母M5
| 3 | 3MU7023000 | Rear view mirror，middle | 1 | 中后视镜组件
| 4 | 3MU7023100 | Screw M8×16 （GB/T 973） | 1 | GB/T973 M8×16 大扁头内六角螺栓（共1个）
| 5 | 2MUX7021010 | Rear/ Left rear view mirror | 1 | 左右后视镜组件（19款）
| 6 | 2MUX702111 | Rear view mirror，L | 1 | 左后视镜
| 7 | 2MUX702112 | Rear view mirror，R | 1 | 右后视镜
| 8 | 2MUX702113 | Hoop | 2 | 抱箍
| 9 | 2MUX702115 | Rear view mirror bolt | 4 | 后视镜螺栓
| 10 | 3MU7024000 | Rear view mirror | 2 | 后视镜胶垫
| 11 | 3MU6152100 | Vehicle tools | 1 | 随车工具
| 12 | 3MU7216010 | Side guard, L | 1 | 500车型左侧护网
| 13 | 3MU7217010 | Side guard, R | 1 | 500车型右侧护网
| 14 | 3MU7218000 | Side guard mounting plate | 2 | 侧护网安装板
| 15 | 9186306016166300 | Bolt M6×16（GB/T 5789） | 6 | GB/T 5789 M6×16六角法兰面螺栓（大）
| 16 | 3MU7361300 | Grille step bolts | 4 | 通风栅台阶螺栓
| 17 | 3MU7361200 | Windshield ventilation grille, L | 1 | 前挡玻璃通风栅（左）
| 18 | 3MU7361100 | Windshield ventilation grille, R | 1 | 前挡玻璃通风栅（右）
| 19 | 9184308025261300 | Bolt M8×25（GB/T 5789） | 4 | GB/T 5789 M8×25 六角法兰面螺栓(大)
| 20 | 3MU7361400 | winshield rubber | 4 | 玻璃橡胶垫
| 21 | 9402308000031300 | Washer 8 （GB/T 96.1） | 4 | GB/T 96.1 8大垫圈
| 22 | 9330308013241300 | Nut M8 (GB/T 6187.1) | 4 | GB/T 6187.1 M8 六角法兰面自锁螺母
| 23 | 3MU7358000 | Middle rearview mirror mount | 1 | 中后视镜支架
| 24 | 3MU7363200 | Windshield shield，R | 1 | 前挡风玻璃右挡板
| 25 | 3MU7363100 | Windshield shield，L | 1 | 前挡风玻璃左挡板
| 26 | 3MU7361600 | Rubber pad copper sleeve | 4 | 橡胶垫铜套
NO.37 转向EPS系统（选配） | REF.No. | PART No. | PART NAME | Q'TY | PART NAME | REMARK
| 1 | 9186306016166300 | Bolt M6×16 （GB/T 5789） | 3 | GB/T 5789 M6×16 六角法兰面螺栓(大)
| 2 | 2MU5650600 | Fixed rubber sleeve (black) | 1 | 驻车拉索固定皮套（黑色）
| 3 | 2MU5650500 | Parking cable clamp | 1 | 驻车拉索卡箍
| 4 | 3MU5088000 | EPS mounting base | 1 | EPS安装座
| 5 | 9184308022261300 | Bolt M8×22（GB/T 16674.1） | 6 | GB/T 16674.1 M8×22 六角法兰面螺栓(小)
| 6 | 3MU5626100 | EPS Motor | 1 | EPS电机
| 7 | 9330308013241300 | Nut M8 (GB/T 6187.1) | 1 | GB/T 6187.1 M8 六角法兰面自锁螺母
| 8 | 9403108000000000 | Spring washer 8 (GB/T 93) | 3 | GB/T 93 8 弹性垫圈
| 9 | 9401308000031300 | Washer 8 (GB/T 93) | 3 | GB/T 97.1 8 平垫圈
| 10 | 3MU5624100 | EPS steering column, up | 1 | EPS转向传动装置（上）
| 11 | 3MU5627000 | EPS Cable | 1 | EPS 连接线
| 12 | 3MU5624200 | EPS steering column, low | 1 | EPS转向传动装置（下）
| 13 | 3MU5092000 | EPS controller mounting plate | 1 | EPS控制器安装板
| 14 | 9184306012161300 | Bolt M6×12（GB/T 16674.1） | 2 | GB/T 16674.1 M6×12 六角法兰面螺栓(小)
| 15 | 3MU5626200 | EPS Controller | 1 | EPS控制器
NO.38 暖风系统（选配） | REF.No. | PART No. | PART NAME | Q'TY | PART NAME | REMARK
| 1 | 3MU7234500 | Heater | 1 | 暖风机
| 2 | 3MU7234A00 | Air outlet pipe of heater, R | 1 | 暖风机出风管（右）
| 3 | 3MU7234B00 | Air outlet pipe of heater, L | 1 | 暖风机出风管（左）
| 4 | 3MU7234400 | Clamp 33~57 | 4 | 德式喉箍 33-57
| 5 | 1FL1200011 | Nut M4 | 4 | M4 螺母
| 6 | 3MU7231000 | Heater pump | 1 | 水暖水泵
| 7 | 3MU7233200 | Water pipe joint （16mm） | 2 | 水管接头（4分内丝-16mm）
| 8 | 3MU7213000 | Heater pump bracket | 1 | 暖风水泵安装支架
| 9 | 9186306016166300 | Bolt M6×16 （GB/T 5789） | 2 | GB/T 5789 M6×16 六角法兰面螺栓(大)
| 10 | 9214340140005300 | Screw M4×14（GB/T 818） | 4 | GB/T 818 M4×14 十字槽盘头螺钉
| 11 | 3MU7234100 | Water inlet pipe of heater | 1 | 暖风机进水管
| 12 | 3MU7234200 | Water outlet pipe of heater | 1 | 暖风机出水管
| 13 | 3MU7234300 | Water outlet pipe of heater pump | 1 | 暖风水泵出水管
| 14 | 3MU7234700 | Water inlet pipe of pipe tee, low | 1 | 下三通进水管
| 15 | 3MU7234800 | Water outlet pipe of pipe tee, low | 1 | 下三通出水管
| 16 | 3MU7234900 | Water inlet pipe of pipe tee, up | 1 | 上三通进水管
| 17 | 3MU7233100 | Pipe tee | 2 | 水管三通
| 18 | 1MR1249500 | Clamp 19~29 | 12 | 英式喉箍19～29
| 19 | 3MU7232000 | Heater switch | 1 | 暖风开关
| 20 | 3MU8088200 | Switch cable, left, optional | 1 | 面板开关接线（左-选配）
| 21 | 4EG8017010 | Relay (JD1926A) | 1 | 5脚继电器(JD1926A)
| 22 | 9186308016266300 | Bolt M8×16 （GB/T 5789） | 4 | GB/T 5789 M8×16 六角法兰面螺栓(大)
| 23 | 9403108000000000 | Spirng washer 8 （GB/T 93） | 4 | GB/T 93 8 弹性垫圈
| 24 | 9401308000031300 | Washer 8 （GB/T 97.1） | 4 | GB/T 97.1 8 平垫圈
NO.39 后拖电源和安装塑料板 | REF.No. | PART No. | PART NAME | Q'TY | PART NAME | REMARK
| 1 | 3MU6033300 | Trailer power interface plate | 1 | 后拖电源安装塑料板
| 2 | 9186306025161300 | Bolt M6×25 （GB/T 5789） | 4 | GB/T 5789 M6×25 六角法兰面螺栓(大)
| 3 | 3MU8017000 | Trailer power interface | 1 | 后拖电源
| 4 | 9214350350011300 | Screw M5×35 （GB/T 818） | 3 | GB/T 818 M5×35 十字槽盘头螺钉
| 5 | 9320305008202300 | Nut M5 (GB/T 6177.1) | 3 | GB/T 6177.1 M5 六角法兰面螺母
| 6 | 3MU5914000 | Gas spring rubber pad | 4 | 气弹簧限位橡胶垫
| 7 | 9402308000031300 | Washer 8 (GB/T 96.1) | 4 | GB/T 96.1 8 大垫圈
NO.40 安全带安装 | REF.No. | PART No. | PART NAME | Q'TY | PART NAME | REMARK
| 1 | 1MU7151000 | Belt(3 POINT) | 2 | 三点式安全带拉带
| 2 | 1MU7155000 | Belt Lock ASSY | 2 | 安全带卡扣组件
| 3 | 1MU7150100 | Bolt | 2 | 英制螺栓7/16×28 | Not for Sale
| 4 | 1MU7150200 | Spring Washer | 8 | 弹垫 | Not for Sale
| 5 | 1MU7150300 | Washer | 8 | 锁紧垫圈 | Not for Sale
| 6 | 1MU7150400 | Nut | 8 | 英制螺母7/16 | Not for Sale
| 7 | 1MU7150500 | Bolt A | 2 | 安装螺栓A | Not for Sale
| 8 | 1MU7150600 | Washer | 4 | 垫圈 | Not for Sale
| 9 | 1MU7150700 | Bolt | 2 | 英制螺栓7/16×25 | Not for Sale
| 10 | 1MU7150900 | Bolt 7/16×35 | 2 |  | Not for Sale
| 11 | 3MU5863000 | Safety Belt rubber sheath | 2 | 安全带橡胶护套
NO.41 带推杆电机的货箱底架（选配） | REF.No. | PART No. | PART NAME | Q'TY | PART NAME | REMARK
| 1 | 3MU5901000 | Cargo box underframe Assy | 1 | 货箱支架焊接组件
| 2 | 3MU5918010 | Cargo box latch Assy | 2 | 货箱插销组件
| 3 | 9186306016166300 | Bolt M6×16（GB/T 5789） | 2 | GB/T 5789 M6×16 六角法兰面螺栓(大)
| 4 | 2MU5903700 | Plastic bushing | 6 | 转轴塑料套
| 5 | 3MU5904000 | Cargo box shaft | 1 | 货箱转轴
| 6 | 3MU5905000 | Cargo box shaft pin | 2 | 货箱转轴销组件
| 7 | 9186308016266300 | Bolt M8×16（GB/T 5789） | 2 | GB/T 5789 M8×16 六角法兰面螺栓(大)
| 8 | 3MU5906000 | Cargo box rear cover side lock | 2 | 货箱碰锁
| 9 | 9186306030166300 | Bolt M6×30（GB/T 5789） | 4 | GB/T 5789 M6×30 六角法兰面螺栓(大)
| 10 | 9340306010242300 | Nut M6 (GB/T 6170) | 4 | GB/T 6170 M6六角螺母
| 12 | 3MU5907000 | Cargo box lock wrench | 1 | 货箱碰锁扳手
| 13 | 9271348160006300 | Screw ST4.8×16 (GB/T 845) | 4 | GB/T 845 ST4.8×16 十字槽盘头自攻螺钉
| 14 | 3MU5908000 | Cargo box lock connecting rod | 2 | 货箱碰锁连杆
| 15 | 3MU5909000 | Cargo box pull rope | 2 | 货箱拉绳
| 16 | 3MU5911100 | Plug bolt φ 8*12*M6 | 4 | 塞打螺栓φ8*12*M6
| 17 | 3MU5912000 | Step bolt mounting base | 1 | 货箱台阶螺栓安装座
| 18 | 9186310060281300 | Bolt M10×1.25×60（GB/T 5789） | 4 | GB/T 5789 M10×1.25×60 六角法兰面螺栓(大)
| 19 | 3MU7242010 | Cargo push rod motor(LX700) | 1 | 货箱推杆（LX700）
| 20 | 3MU5914000 | Gas spring rubber pad | 4 | 气弹簧限位橡胶垫
NO.41 带推杆电机的货箱底架（选配）Optional | REF.No. | PART No. | PART NAME | Q'TY | PART NAME | REMARK
| 21 | 3MU5915000 | Pin (φ10*45) | 2 | 气弹簧安装销（φ10*45）
| 22 | 9500301830000000 | B-pin 1.8×30 （GB/T 623） | 2 | GB/T 623 1.8×30 B型销(白)
| 23 | 9276360160111300 | Screw M6×16 (GB/T 973) | 4 | GB/T 973 M6×16 大扁头内六角螺栓
| 24 | 3MU5923000 | Square gasket φ8 | 4 | φ8方垫
| 25 | 9330308013241300 | Nut M8（GB/T 6187.1） | 4 | GB/T 6187.1 M8 六角法兰面自锁螺母
| 26 | 3MU5921000 | cargo box handrail pipe, L | 1 | 货箱左侧扶手组件
| 27 | 3MU5922000 | cargo box handrail pipe, R | 1 | 货箱右侧扶手组件
| 28 | 9186308055261300 | Bolt M8×55（GB/T 5789） | 4 | GB/T 5789 M8×55 六角法兰面螺栓(大)
| 29 | 3MU5924000 | Cargo box connecting bracket | 2 | 货箱转接支架
| 30 | 9330310015261300 | Nut M10×1.25（GB/T 6187.2） | 4 | GB/T 6187.2 M10×1.25 六角法兰面自锁螺母
| 31 | 3MU7241000 | Cargo push rod motor switch | 1 | 货箱推杆开关
| 32 | 3MU7243000 | Push rod motor switch wiring | 1 | 推杆电机开关接线
| 33 | 4EG8017010 | Relay (JD1926A) | 1 | 5脚继电器(JD1926A)
| 34 | 9186310025281300 | Bolt M10×1.25×25（GB/T 5789） | 2 | GB/T5789 M10×1.25×25 六角法兰面螺栓（大）
| 35 | 3MUX724000 | Container push rod fitting assembly |  | 货箱推杆配件总成
NO.42 软包 | REF.No. | PART No. | PART NAME | Q'TY | PART NAME | REMARK
| 1 | 9330306010141300 | Nut M6 (GB/T 6187.1) | 2 | GB/T 6187.1 M6 六角法兰面自锁螺母
| 2 | 9402306000031300 | Washer 6 （GB/T 96.1） | 2 | GB/T 96.1 6 大垫圈
| 3 | 2MD7060700 | Roof rubber | 2 | 顶棚支撑橡胶垫
| 4 | 9184306040166300 |  | 2 | GB/T 16674.1 M6×40 六角法兰面螺栓(小)
| 6 | 3MU7271010 |  | 1 | 500U 软包总成（24款）
| 7 | 9186308020261300 | Bolt M8×20（GB/T 5789） | 12 | GB/T 5789 M8×20 六角法兰面螺栓(大)
NO.43 贴标 | REF.No. |  | PART NAME | Q'TY | PART NAME
| 1 | 3MU6125100 | SSR Container truck logo-both sides (small) | 2 | SSR货箱车标-两侧（小）
| 2 | 2MU6134300 | 4WD The mark of a freight car | 2 | 4WD货箱车标
| 3 | 3MU6125100 | SSR Hard plastic label (111 × 35) | 2 | SSR硬塑贴标（111×35）
| 4 | 1NU6137600 | FUEL INJECTION applique | 2 | FUEL INJECTION 贴花
NO.44 半门总成 | REF.No. |  | PART NAME | Q'TY | PART NAME
| 1 | 3MU7291000 | Half door Assy, L | 1 | 左半门总成
| 1-1 | 3MU72910085 | Half door Assy, L（Camouflage 3） | 1 | 左半门装配总成（迷彩3）
| 1-2 | 3MU72910041 | Half door Assy, L（American Red） | 1 | 左半门装配总成（豪迈红）
| 1-3 | 3MU72910065 | Half door Assy, L（Lucky green） | 1 | 左半门装配总成（幸运绿）
| 1-4 | 3MU72910012 | Half door Assy, L（matte black） | 1 | 左半门装配总成（亚光黑）
| 2 | 3MU7292000 | Half door Assy, R | 1 | 右半门总成
| 2-1 | 3MU72920085 | Half door Assy, R（Camouflage 3） | 1 | 右半门装配总成（迷彩3）
| 2-2 | 3MU72920041 | Half door Assy, R（American Red） | 1 | 右半门装配总成（豪迈红）
| 2-3 | 3MU72920065 | Half door Assy, R（Lucky green） | 1 | 右半门装配总成（幸运绿）
| 2-4 | 3MU72920012 | Half door Assy, R（matte black） | 1 | 右半门装配总成（亚光黑）
| 3-1 | 3MUX733100 | Door Hinge Assy,L | 2 | 侧门铰链总成(左)
| 3-2 | 3MUX733200 | Door Hinge Assy,R | 2 | 侧门铰链总成(右)
| 4-1 | 3MU7335000 | Latch(left) | 1 | 侧门锁扣（左）
| 4-2 | 3MU7334000 | Latch(right) | 1 | 侧门锁扣（右）
| 5 | 3MU7317100 | Door lock handle,（L，R) | 2 | 门把手门锁拉手（左，右）
NO.44-1 内门板组件 | REF.No. |  | PART NAME | Q'TY | PART NAME
| 1 | 9218306020362300 | Bolt M6×25 (GB/T 70.1) | 2 | GB/T 70.1 M6×25内六角圆柱头螺钉
| 2 | 3MU7356000 | Handle | 1 | 乘客上拉手
| 3 | 3MU5647000 | Removable hood lock swtich | 1 | 引擎盖解锁扳扣
| 4-1 | 3MU7313000 | Inner door panel, L | 1 | 左侧门内门板
| 4-2 | 3MU7323000 | Inner door panel, R | 1 | 右侧门内门板
| 5 | 9214340120001300 | Bolt M4×12(GB/T 818) | 6 | GB/T 818 M4×12十字槽盘头螺钉
| 6-1 | 3MU731c0001 | Net pocket Assy, L | 1 | 网兜总成（左）
| 6-2 | 3MU731d0001 | Net pocket Assy, R | 1 | 网兜总成（右）
| 7 | 9397342000002300 | Spring Nut ST4.8 (Q397A) | 3 | Q397A ST4.8 自攻簧片螺母
NO.44-2 半门框架 | REF.No. |  | PART NAME | Q'TY | PART NAME
| 1-1 | 3MU7291100 | Half door Frame, R | 1 | 右侧门框架
| 1-2 | 3MU7292100 | Half door Frame, L | 1 | 左侧门框架
| 2-1 | 3MU7319300 | Inner door cable mounting plate ，L | 1 | 内门拉线安装板（左）
| 2-2 | 3MU731A300 | Inner door cable mounting plate ，R | 1 | 内门拉线安装板（右）
| 3 | 9214340120001300 | Bolt M4×12(GB/T 818) | 2 | GB/T 818 M4×12 十字槽盘头螺钉
| 4 | 9340304007241300 | Nut M4 （GB/T 6170） | 2 | GB/T 6170 M4 六角自锁螺母
| 5-1 | 3MU7319200 | Inner door lever support ,L | 1 | 内门拨杆支座（左）
| 5-2 | 3MU731a200 | Inner door lever support ,R | 1 | 内门拨杆支座（右）
| 6-1 | 3MU7319100 | Internal door unlocking paddle,L | 1 | 内门解锁拨片（左）
| 6-2 | 3MU731a100 | Internal door unlocking paddle，R | 1 | 内门解锁拨片（右）
| 7 | 9186306016166300 | Bolt M6×16(GB/T 5789) | 2 | GB/T5789 M6×16法兰面螺栓（大）
| 8-1 | 3MU7317000 | Door lock assembly，L | 1 | 门锁总成（左）
| 8-2 | 3MU7327000 | Door lock assembly，R | 1 | 门锁总成（右）
| 9 | 9320306010202300 | Nut M6 (GB/T 6177.1) | 2 | GB/T 6177.1 M6六角法兰面螺母
| 10 | 9275360250111300 | Screw M6×25 (GB/T 973) | 2 | GB/ 973 M6×25十字槽大扁头螺栓
| 11 | 2MG5031000 | Long container cover plate cushioning rubber | 1 | 长货箱盖板缓冲橡胶
| 12-1 | 9436106000000000 | GB/T 896 6 Open retaining ring (left) | 1 | GB/T 896 6 开口挡圈(左)
| 12-2 | 9436106000000000 | GB/T 896 6 Open retaining ring (right) | 1 | GB/T 896 6 开口挡圈(右)
NO.44-3 外门板组件 | REF.No. |  | PART NAME | Q'TY | PART NAME
| 1-1 | 3MU7312000 | Outer door panel,L | 1 | 左侧门外门板
| 1-2 | 3MU7322000 | Outer door panel,R | 1 | 右侧门外门板
| 2-1-1 | 3MU73140041 | Door trim panel,L（American Red） | 1 | 左侧门装饰板（美国红）
| 2-1-2 | 3MU73140085 | Door trim panel,L（Camouflage 3） | 1 | 左侧门装饰板（迷彩3）
| 2-1-3 | 3MU73140065 | Door trim panel,L（Lucky green） | 1 | 左侧门装饰板（幸运绿）
| 2-1-4 | 3MU73140083 | Door trim panel,L（Camouflage 2） | 1 | 左侧门装饰板（迷彩2）
| 2-1-5 | 3MU73140072 | Door trim panel,L（Sapphire） | 1 | 左侧门装饰板（宝石蓝）
| 2-1-6 | 3MU73140063 | Door trim panel,L（Army green） | 1 | 左侧门装饰板（军绿）
| 2-1-7 | 3MU73140012 | Door trim panel,L（matte black） | 1 | 左侧门装饰板（亚光黑）
| 2-2-1 | 3MU73240041 | Door trim panel,R（American Red） | 1 | 右侧门装饰板（美国红）
| 2-2-2 | 3MU73240085 | Door trim panel,R（Camouflage 3） | 1 | 右侧门装饰板（迷彩3）
| 2-2-3 | 3MU73240065 | Door trim panel,R（Lucky green） | 1 | 右侧门装饰板（幸运绿）
| 2-2-4 | 3MU73240083 | Door trim panel,R（Camouflage 2） | 1 | 右侧门装饰板（迷彩2）
| 2-2-5 | 3MU73240072 | Door trim panel,R（Sapphire） | 1 | 右侧门装饰板（宝石蓝）
| 2-2-6 | 3MU73240063 | Door trim panel,R（Army green） | 1 | 右侧门装饰板（军绿）
| 2-2-7 | 3MU73240012 | Door trim panel,R（matte black） | 1 | 右侧门装饰板（亚光黑）
| 3-1 | 3MU7317100 | Door lock handle,L | 1 | 门把手门锁拉手（左）
| 3-2 | 3MU7327100 | Door lock handle,R | 1 | 门把手门锁拉手（右）
| 4-1 | 3MU731e000 | Door handle bracket,L | 1 | 门把手固定支架(左)
| 4-2 | 3MU731f000 | Door handle bracket,R | 1 | 门把手固定支架(右)
| 5 | 9275360200111300 | Bolt M6×20(GB/T 5789) | 3 | GB/ 973 M6×20十字槽大扁头螺栓
| 6 | 9397342000002300 | Spring Nut ST4.8 (Q397A) | 13 | Q397A ST4.8自攻簧片螺母
| 7 | 9401306000031300 | Washer 6 (GB/T 97.1) | 3 | GB/T 97.1 6 平垫圈
| 8 | 9403306000002300 | Spring Washer 6 (GB/T 93) | 3 | GB/T93 弹性垫圈6
NO.44-4 门体配件 | REF.No. |  | PART NAME | Q'TY | PART NAME
| 1-1 | 3MUX733100 | Door Hinge Assy,L | 2 | 侧门铰链总成(左)
| 1-2 | 3MUX733200 | Door Hinge Assy,R | 2 | 侧门铰链总成(右)
| 2 | 3MU5646000 | Removable hood lock step bolt | 1 | 引擎盖锁台阶螺栓
| 3 | 9401306000031300 | Washer 6 （GB/T 97.1） | 1 | GB/T 97.1 6 平垫圈
| 4 | 9330306010141300 | Nut M6（GB/T 6187.1） | 1 | GB/T 6187.1 M6 六角法兰面自锁螺母
| 5 | 9186308055261300 | Bolt M8×55(GB/T 70.1) | 4 | GB/T 70.1 M8×55六角法兰面螺栓
| 6 | 9401308000031300 | Washer 8 （GB/T 97.1） | 4 | GB/T 97.1 8 平垫圈
| 7 | 9403108000000000 | Spirng washer 8 （GB/T 93） | 4 | GB/T 93 8 弹性垫圈
| 8 | 9271348160006300 | Screw ST4.8×16 (GB/T 845) | 15 | GB/T 845 ST4.8×16 十字槽盘头自攻螺钉
| 9 | 9140306016011000 | Combined screw with gasketM6×16(GB/T 9074.14) | 3 | GB/T 9074.14 M6×16带垫片组合复合螺钉
| 10 | 9275360160111300 | Bolt M6×16(GB/T973) | 2 | GB/T 973 M6×16十字槽大扁头螺钉
| 11 | 9219308020361300 | Bolt M8×20 (GB/T 70.3) | 6 | GB/T 70.3 M8×20沉头内六角螺栓
| 12 | 9928042000000000 | Tie (L=4×200) | 1 | 扎带(L=4×200)
| 13 | 3MU7315200 | Side door seal strip(D2) | 1 | 侧门密封条（D2）
| 14-1 | 3MU7335000 | Latch(left) | 1 | 侧门锁扣（左）
| 14-2 | 3MU7334000 | Latch(right) | 1 | 侧门锁扣（右）
| 15 | 9218308025261300 | Bolt M8×25(GB/T 70.1) | 2 | GB/T 70.1 M8×25 内六角圆柱头螺钉
NO.45 多媒体 | REF.No. |  | PART NAME | Q'TY | PART NAME
| 1 | 9214340250001300 | Bolt M4×25(GB/T 818) | 8 | GB/T 818 M4×25 十字槽盘头螺钉
| 2 | 9275360160111301 | Bolt M6×16(GB/T 973) | 6 | GB/T 973 M6×16 十字槽大扁头螺钉
| 3 | 3MU7283400 | Sound mounting hood | 1 | 音响安装罩
| 4 | 3MUX728311 | Audio body | 2 | 音响主体
| 5 | 3MU7283300 | Audio mounting bracket | 1 | 音响安装支架
| 6 | 9186306016166300 | Bolt M6×16(GB/T 5789) | 4 | GB/T 5789 M6×16 六角法兰面螺栓(大)
| 7 | 9271348160006300 | Bolt ST4.8×16(GB/T 845) | 2 | GB/T 845 ST4.8×16 十字槽盘头自攻螺钉
| 8 | 9214350160011300 | Bolt M5×16(GB/T 818) | 4 | GB/T 818 M5×16 十字槽盘头螺钉
| 9 | 3MU7281200 | Large screen installation box | 1 | 大屏安装盒
| 10 | 3MU7284100 | Multimedia large screen | 1 | 多媒体大屏
| 11 | 3MU8054000 | Emergency switch | 1 | 危急开关
| 12 | 3MU8058000 | 4WD combination switch | 1 | 四驱组合开关
| 13 | 3MU8055000 | Rear differential lock switch | 1 | 后差速锁开关
| 14 | 1MU6014500 | Switch cover | 1 | 开关孔板
| 15 | 3MU7283500 | USB port | 1 | USB连接线
| 16 | 9214330160011300 | Bolt M3×16(GB/T 818) | 2 | GB/T 818 M3×16十字槽盘头螺钉
| 17 | 3MUX728313 | Audio mesh | 1 | 音响网罩
| 18 | 3MUX728312 | Audio decoration cover | 1 | 音响装饰罩
| 19 | 9928042000000000 | Tie (L=4×200) | 20 | 扎带(L=4×200)
| 20 | 3MU7283700 | Clip-on tape | 4 | 卡扣扎带
| 21 | 3MU7254000 | Ceiling power cord | 1 | 顶棚电源线
| 22 | 3MU7283200 | Audio Cable | 1 | 音响连接线
| 23 | 3MU7283100 | sound | 2 | 音响
18

## XY500U Full Cab
XY500U 24款 全包相关
NO.1 后挡风玻璃 | REF.No. |  | PART NAME | Q'TY | PART NAME
| 1 | 9186306025161300 | Bolt M6×25 （GB/T 5789） | 8 | GB/T 5789 M6×25 六角法兰面螺栓(大)
| 2 | 9402306000031300 | Washer 6 （GB/T 96.1） | 8 | GB/T 96.1 6 大垫圈
| 3 | 2MD7060700 | Roof rubber | 8 | 玻璃橡胶垫
| 4 | 3MU7355000 | Roof Frame, Rear | 1 | 全包ROP后段
| 5 | 3MU7362000 | Rear windshield assembly | 1 | 后挡风玻璃组件
| 6 | 3MU7352000 | ROP rear upper baffle | 1 | 全包ROP后上挡板
| 7 | 9186306016166300 | Bolt M6×16 （GB/T 5789） | 7 | GB/T 5789 M6×16六角法兰面螺栓(大)
NO.2 全门总成 | REF.No. |  | PART NAME | Q'TY | PART NAME
| 1 | 3MU7310000 | Whole door Assy, L | 1 | 左侧门总成
| 2 | 3MU7320000 | Whole door Assy, R | 1 | 右侧门总成
NO.2-1 内门板组件 | REF.No. |  | PART NAME | Q'TY | PART NAME
| 1 | 9218306020362300 | Bolt M6×20 (GB/T 70.1) | 2 | GB/T 70.1 M6×20内六角圆柱头螺钉
| 2 | 3MU7356000 | Handle | 1 | 乘客上拉手
| 3 | 3MU5647000 | Removable hood lock swtich | 1 | 引擎盖解锁扳扣
| 4-1 | 3MU7313000 | Inner door panel, L | 1 | 左侧门内门板
| 4-2 | 3MU7323000 | Inner door panel, R | 1 | 右侧门内门板
| 5 | 9214340120001300 | Bolt M4×12(GB/T 818) | 1 | GB/T 818 M4×12十字槽盘头螺钉
| 6-1 | 3MUX731c00 | Net pocket Assy, L | 1 | 网兜总成（左）
| 6-2 | 3MUX731d00 | Net pocket Assy, R | 1 | 网兜总成（右）
| 7 | 9397342000002300 | Spring Nut ST4.8 (Q397A) | 3 | Q397A ST4.8 自攻簧片螺母
NO.2-2 全门框架 | REF.No. |  | PART NAME | Q'TY | PART NAME
| 1-1 | 3MU7321000 | Door Frame, R | 1 | 右侧门铝合金框架
| 1-2 | 3MU7311000 | Door Frame, L | 1 | 左侧门铝合金框架
| 2-1 | 3MU7319300 | Inner door cable mounting plate ，L | 1 | 内门拉线安装板（左）
| 2-2 | 3MU731A300 | Inner door cable mounting plate ，R | 1 | 内门拉线安装板（右）
| 3 | 9214340120001300 | Bolt M4×12(GB/T 818) | 2 | GB/T 818 M4×12 十字槽盘头螺钉
| 4 | 9340304007241300 | Nut M4 （GB/T 6170） | 2 | GB/T 6170 M4 六角自锁螺母
| 5-1 | 3MU7319200 | Inner door lever support ,L | 1 | 内门拨杆支座（左）
| 5-2 | 3MU731a200 | Inner door lever support ,R | 1 | 内门拨杆支座（右）
| 6-1 | 3MU7319100 | Internal door unlocking paddle,L | 1 | 内门解锁拨片（左）
| 6-2 | 3MU731a100 | Internal door unlocking paddle，R | 1 | 内门解锁拨片（右）
| 7 | 9186306016166300 | Bolt M6×16(GB/T 5789) | 1 | GB/T5789 M6×16法兰面螺栓（大）
| 8-1 | 3MU7317000 | Door lock assembly，L | 1 | 门锁总成（左）
| 8-2 | 3MU7327000 | Door lock assembly，R | 1 | 门锁总成（右）
| 9 | 9320306010202300 | Nut M6 (GB/T 6177.1) | 2 | GB/T 6177.1 M6六角法兰面螺母
| 10 | 9275360250111300 | Screw M6×25 (GB/T 973) | 2 | GB/ 973 M6×25十字槽大扁头螺栓
| 11 | 2MG5031000 | Long container cover plate cushioning rubber | 1 | 长货箱盖板缓冲橡胶
| 12-1 | 9436106000000000 | GB/T 896 6 Open retaining ring (left) | 1 | GB/T 896 6 开口挡圈(左)
| 12-2 | 9436106000000000 | GB/T 896 6 Open retaining ring (right) | 1 | GB/T 896 6 开口挡圈(右)
NO.2-3 外门板组件 | REF.No. |  | PART NAME | Q'TY | PART NAME
| 1-1 | 3MU7312000 | Outer door panel,L | 1 | 左侧门外门板
| 1-2 | 3MU7322000 | Outer door panel,R | 1 | 右侧门外门板
| 2-1-1 | 3MU73140041 | Door trim panel,L（American Red） | 1 | 左侧门装饰板（美国红）
| 2-1-2 | 3MU73140085 | Door trim panel,L（Camouflage 3） | 1 | 左侧门装饰板（迷彩3）
| 2-1-3 | 3MU73140065 | Door trim panel,L（Lucky green） | 1 | 左侧门装饰板（幸运绿）
| 2-1-4 | 3MU73140083 | Door trim panel,L（Camouflage 2） | 1 | 左侧门装饰板（迷彩2）
| 2-1-5 | 3MU73140072 | Door trim panel,L（Sapphire） | 1 | 左侧门装饰板（宝石蓝）
| 2-1-6 | 3MU73140063 | Door trim panel,L（Army green） | 1 | 左侧门装饰板（军绿）
| 2-1-7 | 3MU73140012 | Door trim panel,L（matte black） | 1 | 左侧门装饰板（亚光黑）
| 2-2-1 | 3MU73240041 | Door trim panel,R（American Red） | 1 | 右侧门装饰板（美国红）
| 2-2-2 | 3MU73240085 | Door trim panel,R（Camouflage 3） | 1 | 右侧门装饰板（迷彩3）
| 2-2-3 | 3MU73240065 | Door trim panel,R（Lucky green） | 1 | 右侧门装饰板（幸运绿）
| 2-2-4 | 3MU73240083 | Door trim panel,R（Camouflage 2） | 1 | 右侧门装饰板（迷彩2）
| 2-2-5 | 3MU73240072 | Door trim panel,R（Sapphire） | 1 | 右侧门装饰板（宝石蓝）
| 2-2-6 | 3MU73240063 | Door trim panel,R（Army green） | 1 | 右侧门装饰板（军绿）
| 2-2-7 | 3MU73240012 | Door trim panel,R（matte black） | 1 | 右侧门装饰板（亚光黑）
| 3 | 3MU7317100 | Door lock handle,(L,R) | 2 | 门把手门锁拉手（左,右）
| 4-1 | 3MU731e000 | Door handle bracket,L | 1 | 门把手固定支架(左)
| 4-2 | 3MU731f000 | Door handle bracket,R | 1 | 门把手固定支架(右)
| 5 | 9275360250111300 | Bolt M6×25(GB/T 5789) | 3 | GB/ 973 M6×25十字槽大扁头螺栓
| 6 | 9397342000002300 | Spring Nut ST4.8 (Q397A) | 13 | Q397A ST4.8 自攻簧片螺母
| REF.No. |  | PART NAME | Q'TY | PART NAME
NO.2-4 门体配件
| 1-1 | 3MU7022000 | Left rearview mirror Assembly (19 models) | 1 | 左后视镜组件(19款)
| 1-2 | 3MU7021000 | Right rearview mirror Assembly (19 models) | 1 | 右后视镜组件(19款)
| 2-1 | 3MUX733100 | Door Hinge Assy,L | 2 | 侧门铰链总成(左)
| 2-2 | 3MUX733200 | Door Hinge Assy,R | 2 | 侧门铰链总成(右)
| 3 | 3MU5646000 | Removable hood lock step bolt | 1 | 引擎盖锁台阶螺栓
| 4 | 9401306000031300 | Washer 6 （GB/T 97.1） | 1 | GB/T 97.1 6 平垫圈 | 1
| 5 | 9330306010141300 | Nut M6（GB/T 6187.1） | 1 | GB/T 6187.1 M6 六角法兰面自锁螺母
| 6 | 9186308055261300 | Bolt M8×20(GB/T 70.1) | 4 | GB/T 70.1 M8×20内六角圆柱头螺栓
| 7 | 9401308000031300 | Washer 8 （GB/T 97.1） | 4 | GB/T 97.1 8 平垫圈
| 8 | 9403108000000000 | Spirng washer 8 （GB/T 93） | 4 | GB/T 93 8 弹性垫圈
| 9 | 9397342000002300 | Spring Nut ST4.8 (Q397A) | 13 | Q397A ST4.8 自攻簧片螺母
| 10 | 9275360250111300 | Bolt M6×25(GB/ 973) | 1 | GB/ 973 M6×25十字槽大扁头螺栓
| 11 | 9186306025161300 | Bolt M6×25(GB/T 5789) | 2 | GB/ 5789 M6×25十字槽大扁头螺栓
| 12 | 9218308020361300 | Bolt M8×20 (GB/T 70.1) | 4 | GB/T 70.1 M8×20内六角圆柱头螺钉
| 13 | 9275360160111300 | Screw M6×16 (GB/T 973) | 2 | GB/T 973 M6×16十字槽大扁头螺钉
| 14 | 9219308020361300 | Bolt M8×20 (GB/T 70.3) | 6 | GB/T 70.3 M8×20沉头内六角螺栓
| 15 | 9928042000000000 | Tie (L=4×200) | 1 | 扎带(L=4×200)
| 16 | 3MU7315100 | Side door seal strip(D1) | 1 | 侧门密封条（D1）
| 17 | 3MU7315200 | Side door seal strip(D2) | 1 | 侧门密封条（D2）
| 18 | 1MU6180100 | Sanxin cushion | 1 | 三鑫减震垫
| 19-1 | 3MU7335000 | Latch(left) | 1 | 侧门锁扣（左）
| 19-2 | 3MU7334000 | Latch(right) | 1 | 侧门锁扣（右）
| 20 | 9219308020261300 | Bolt M8×20(GB/T 70.3) | 2 | GB/T 70.3 M8×20 沉头内六角螺栓
21
22
NO.3 ROP包杠塑件 | REF.No. |  | PART NAME | Q'TY | PART NAME
| 1 | 3MUX734100 | ROP sheath assembly | 1 | ROP包杠总成
| 2-1 | 3MU7341100 | ROP cover, FL (outside) | 1 | ROP左前包杠（外）
| 2-2 | 3MU7342100 | ROP cover, FR (outside) | 1 | ROP右前包杠（外）
| 3-1 | 3MU7341300 | ROP cover, FL (inside) | 1 | ROP左前包杠（内）
| 3-2 | 3MU7342300 | ROP cover, FR (inside) | 1 | ROP右前包杠（内）
| 4-1 | 3MU7341200 | ROP cover, RL (outside) | 1 | ROP左后包杠（外）
| 4-2 | 3MU7342200 | ROP cover, RR (outside) | 1 | ROP右后包杠（外）
| 5-1 | 3MU7341400 | ROP cover, RL (inside) | 1 | ROP左后包杠（内）
| 5-2 | 3MU7342400 | ROP cover, RR (inside) | 1 | ROP右后包杠（内）
| 6-1 | 3MU7341500 | ROP left rear wrap bar clamp | 1 | ROP左后包杠压板
| 6-2 | 3MU7342500 | ROP right rear cover bar clamp | 1 | ROP右后包杠压板
| 7 | 9275360160111300 | Screw M6×16 (GB/T 973) | 10 | GB/T 973 M6×16十字槽大扁头螺钉
| 8 | 9397342000002300 | Spring Nut ST4.2 (Q397A) | 20 | Q397A ST4.2 自攻簧片螺母
| 9 | 9271348130006300 | Screw ST4.8×13(GB/T 845) | 24 | GB/T 845 ST4.8×13 十字槽盘头自攻螺钉
| 10 | 9271342130006300 | Screw ST4.2×13 (GB/T 845) | 20 | GB/T 845 ST4.2×13 十字槽盘头自攻螺钉
| 11 | 3MU7356000 | Passenger's handle | 1 | 乘客上拉手
| 12 | 9218260250100000 | Bolt M6×25 (GB/T 70.1) | 2 | GB/T 70.1 M6×25内六角圆柱头螺钉（ROP右包杠）
13
14
15
16
17
18
19
20
21
22
23

## XY500U Engine
XY192MR发动机图册 |  |  | XY192MR ENGINE ATLAS
NO.01 气缸头部件 CYLINDER HEAD COMPONENTS | REF.No. | PART No. | PART NAME | Q'TY | PART NAME | REMARK
| 1 | 9184306028362300 | BOLT M6×28 | 10 | 六角法兰面螺栓M6×28
| 2 | 1MR1119100 | CYLINDER HEAD COVER | 1 | 气缸头盖
| 3 | 1MR1119310 | GASKET，CYLINDER HEAD COVER | 1 | 缸头盖垫
| 4 | 9184306020362300 | BOLT M6×20 | 6 | 六角法兰面螺栓M6×20
| 5 | 1MR1248800 | SCREWED PLUG M16×1.5 | 1 | 螺纹堵头M16×1.5
| 6 | 1MR1248700 | ALUMINUM WASHER 16 | 1 | 铝垫φ16×φ22×2
| 7 | 1MR1116800 | CYLINDER HEAD SIDE COVER | 1 | 气缸头侧盖
| 8 | 1MR1118300 | BOLT M10×190×1.5 | 4 | 六角法兰面螺栓M10×190×1.5
| 9 | 9401310000031300 | WASHER 10 | 3 | 平垫圈10
| 10 | 1MR1513100 | COPPER WASHER 10 | 1 | 缸头紧固铜垫D10
| 11 | 1MR1115000 | PIUG SPARK K6RTC | 1 | 火花塞 K6RTC
| 12 | 1MR1110100 | CYLINDER HEAD ASSY. | 1 | 气缸头总成
| 13 | 1MR1249000 | SCREWED PLUG M14×1.5 | 1 | 螺栓堵头M14×1.5
| 14 | 1MQ4611500 | ALUMINUM WASHER 14 | 1 | 铜垫圈14×21×1.5
| 15 | 9120308042362300 | BOLT STUD M8×42 | 2 | 排气口螺柱M8×42
| 16 | 9186306012162300 | BOLT M6×12 | 2 | M6×12六角头螺栓（大）
| 17 | 1ME1132100 | WASHER 6.5 | 2 | 垫圈6.5
| 18 | 1MR1118200 | PIN DOWEL 15×20 | 2 | 定位销φ15×20
| 19 | 1MR1246500 | O-RING 21.5×5 | 1 | O型圈21.5×5
| 20 | 1MR1246200 | THERMOSTAT HOUSING | 1 | 节温器盖
| 21 | 9184306020362300 | BOLT M6×20 | 2 | 六角法兰面螺栓M6×20
| 22 | 1MR1512600 | ALUMINUM WASHER 10 | 1 | 铝垫φ10×φ18×1.5
| 23 | 1MR1246300 | COOLANT SENSOR | 1 | 冷却液温度传感器
| 24 | 1MR1118100 | GASKET，CYLINDER HEAD | 1 | 气缸头垫
25
NO.02 缸体部件 CYLINDER COMPONENTS | REF.No. | PART No. | PART NAME | Q'TY | PART NAME | REMARK
| 1 | 1MR1131100 | CYLINDER BODY | 1 | 气缸组件
| 2 | 1MR1131700 | BOLT M10×78 | 2 | 六角法兰面螺栓M10×78 | 10.9级
| 3 | 1MR1131600 | BOLT M10×70 | 2 | 六角法兰面螺栓M10×70 | 10.9级
| 4 | 1MR1135120 | GASKET, CYLINDER | 1 | 气缸垫
| 5 | 9184306028362300 | BOLT M6×28 | 2 | 六角法兰面螺栓M6×28 | GB/T16674.1,镀白锌
| 6 | 1MR1131500 | WATER INLET,CYLINDER | 1 | 气缸水管接头
| 7 | 1MR1118200 | DOWEL PIN 15×20 | 2 | 定位销φ15×20
| 8 | 1MR1131800 | STEEL BALL SR5 | 1 | 钢珠SR5 | GB/T308
| 9 | 1MR113200 | COPPER WASHER，CYLINDER | 4 | 缸体密封铜垫
10
11
12
13
14
15
16
17
18
19
20
21
22
23
24
25
NO.03 运动件部件 CRANKSHAFT COMPONENTS | REF.No. | PART No. | PART NAME | Q'TY | PART NAME | REMARK
| 1 | 1MR1141000 | CRANKSHAFT ASSY. | 1 | 曲轴部件
| 2 | 1MR1141100 | CRANKSHAFT | 1 | 曲轴总成
| 3 | 93306307P501 | BEARING 6307 P5 | 2 | 轴承6307/P5 C&U
| 4 | 9551040015000000 | FLAT KEY 4×15 | 1 | 平键A4×15
| 5 | 1MR1143100 | WOODRUFF KEY | 1 | 半圆键
| 6 | 1MR1145100 | CRANK BALANCER DRIVE GEAR | 1 | 平衡主动齿轮
| 7 | 93306207C302 | BEARING 6207 C3 NTN | 1 | 轴承6207/C3 NTN
| 8 | 1MR1154900 | CRANKSHAFT SPROCKET | 1 | 正时主动链轮
| 9 | 1MR1155000 | ROUND NUT M28×1.5 | 1 | 圆螺母M28×1.5
| 10 | 1MR1145000 | BALABCE SHAFT ASSY. | 1 | 平衡轴总成
| 11 | 1MR1145300 | BALABCE SHAFT | 1 | 平衡轴
| 12 | 1MR1145200 | BALANCER SHAFT DRIVE GEAR | 1 | 平衡轴从动齿轮
| 13 | 1MR1146100 | BALANCER SHAFT OIL PUMP DRIVE GEAR | 1 | 油泵主动齿轮
| 14 | 1MR1163400 | CLIP | 2 | C形挡圈
| 15 | 1MR1163300 | PISTON PIN | 1 | 活塞销
| 16 | 1MR1163100 | PISTON | 1 | 活塞
| 17 | 1MR1161500 | SCRAPPER RING | 2 | 刮油环
| 18 | 1MR1161400 | OIL CONTROL RING | 1 | 衬环
| 19 | 1MR1161200 | PISTON 2ND RING | 1 | 第二环
| 20 | 1MR1161100 | PISTON TOP RING | 1 | 第一环
| 21 | 1MR1161000 | PISTON RING ASSY. | 1 | 活塞环组合
22
23
24
25
NO.04 配气机构部件 VAVLE TRAIN MECHANISM | REF.No. | PART No. | PART NAME | Q'TY | PART NAME | REMARK
| 1 | 9184306020362300 | BOLT M6×20 | 3 | 六角法兰面螺栓M6×20
| 2 | 1MR1217500 | CAMSHAFT COVER | 1 | 凸轮轴端盖
| 3 | 1MR1217700 | O-RING 43×2 | 1 | O型圈φ43×2
| 4 | 1MR1228000 | VACUUM CENTRIFUGE AXIS | 1 | 减压甩块总成
| 5 | 1MR1228700 | DECOMPRESSION RETURN SPRING | 1 | 回位扭簧
| 6 | 1MR1217810 | CAMSHAFT | 1 | 凸轮轴
| 7 | 1MR1215000 | INTAKE SIDE ROCKER ARM VALVE | 2 | 进气摇臂组合
| 8 | 1MR1215100 | EXHAUST SIDE ROCKER ARM VALVE | 1 | 排气摇臂组合
| 9 | 1MR1215610 | ROCKER SHAFT | 1 | 摇臂轴
| 10 | 1MR121160001 | RETAINER SPRING VALVE | 4 | 气门承盘
| 11 | 1MR121180001 | COTTER VALVE | 8 | 气门锁夹
| 12 | 1MR1211300 | SPRING VALVE | 4 | 气门弹簧
| 13 | 1MR1212100 | EXHAUST VALVE | 2 | 排气门
| 14 | 1MR1246600 | SLOTTED SET SCREWS WITH CONE POINT M6×17 | 1 | 锥端紧定螺钉M6×17
| 15 | 1MR1246700 | NUT M6 | 1 | 带齿六角法兰面螺母M6
| 16 | 1MR1217600 | CAMSHAFT SPROCKET | 1 | 正时从动链轮
| 17 | 9403106000000000 | SINGLE COIL SPRING LOCK WASHER 6 | 3 | 弹性垫圈6
| 18 | 9184306022102300 | GASKET，TENSIONER CASEGASKET，TENSIONER CASE | 3 | 六角法兰面螺栓M6×22
| 19 | 1MR1223100 | CAM CHAIN GUIDE | 1 | 链条导件
| 20 | 1MR1219000 | CAM CHAIN | 1 | 正时链条
| 21 | 1MR1225100 | CAM CHAIN TENSIONER BOLT | 1 | 拉力杆螺栓
| 22 | 1MR1224100 | CAM CHAIN TENSIONER | 1 | 链条拉力杆
| 23 | 1MR1221310 | GASKET，TENSIONER CASE | 1 | 链条调整器垫
| 24 | 1MR1221000 | CAM CHAIN TENSION ADJUSTER | 1 | 链条调整器总成
25
NO.04 配气机构部件 VAVLE TRAIN MECHANISM | REF.No. | PART No. | PART NAME | Q'TY | PART NAME | REMARK
| 25 | 9184306020362300 | BOLT M6×20 | 2 | 六角法兰面螺栓M6×20
| 26 | 1ME1223300 | SCREW PAN | 1 | 堵钉
| 27 | 1ME1223000 | O-RING 10×1.8 | 1 | O型橡胶密封圈10×1.8
| 28 | 1MR1211100 | INTAKE VALVE | 2 | 进气门
| 29 | 1MR1211900 | VALVE SEAL ASSY. | 4 | 气门油封
| 30 | 1MR1217800 | CAMSHAFT ASSY. | 1 | 凸轮轴总成
31
32
33
34
35
36
37
38
39
40
41
42
43
44
45
46
47
48
49
NO.05 冷却系统部件 WATER PUMP COMPONENTS | REF.No. | PART No. | PART NAME | Q'TY | PART NAME | REMARK
| 1 | 1MR1245000 | WATER PUMP | 1 | 水泵总成
| 2 | 9184306055102300 | BOLT M6×55 | 4 | 六角法兰面螺栓M6×55
| 3 | 1MR1248500 | HOSE,WATER PUMP | 1 | 出水管
| 4 | 1MR1249500 | HOSE CLAMP 20/32 | 2 | 德式喉箍20-32
| 5 | 9960026335000000 | O-RING 33.5X2.65 | 1 | O型圈33.5X2.65
| 6 | 9431112000000000 | CIRCLIP FOR SHAFT 12 | 1 | 轴用弹性挡圈12
| 7 | 93306001C301 | BEARING 6001 | 1 | 轴承6001
| 8 | 1MR1245100 | WATER PUMP BODY | 1 | 水泵体
| 9 | 1MR1245200 | AXLE SLEEVE | 1 | 轴套∅12×∅16×5
| 10 | 1MR1245300 | OIL SEAL 12×24×5 | 1 | 双唇口油封12×24×5
| 11 | 1MR1245400 | AXLE SLEEVE | 1 | 152M机械密封
| 12 | 1MR1245500 | IMPELLER SHAFT | 1 | 水泵轴
| 13 | 1MR1245600 | WATER PUMP IMPELLER | 1 | 水泵叶轮
| 14 | 1MR1245700 | O-RING | 1 | 水泵密封圈
| 15 | 1MR1245800 | WATER PUMP COVERV | 1 | 水泵盖
| 16 | 1MR1245900 | COPPER WASHER 6.2 | 1 | 密封铜垫∅6.2×∅10×1
| 17 | 9184306012102300 | BOLT M6×12 | 1 | 螺栓M6×12
| 18 | 9218306020361300 | BOLT M6×20 | 2 | 内六角螺栓M6×20
| 19 | 1MR1247100 | O-RING 30X2.65 | 1 | O型圈30×2.65
20
21
22
23
24
25
NO.06 润滑系统部件 LUBRICATING SYSTEM | REF.No. | PART No. | PART NAME | Q'TY | PART NAME | REMARK
| 1 | 1MR1331000 | OIL PUMP ASSY. | 1 | 机油泵总成
| 2 | 1MR1331300 | OIL PUMP | 1 | 油泵本体
| 3 | 1MR1331500 | PIN 3×8.8 | 2 | 定位销φ3×8.8
| 4 | 1MR1331600 | AXIS, OIL PUMP | 1 | 油泵轴
| 5 | 9970004016008200 | NEEDLE ROLLER 4×16 | 1 | 滚针φ4×16
| 6 | 1MR1331100 | OUTER ROTOR | 1 | 外转子
| 7 | 1MR1331200 | INNER ROTOR | 1 | 内转子
| 8 | 1MR1331400 | OIL PUMP COVER | 1 | 油泵盖
| 9 | 1MR1332000 | OIL PUMP PLATE | 1 | 分油盖板
| 10 | 9184306020361300 | BOLT M6×20 | 2 | 六角法兰面螺栓M6×20
| 11 | 1MR1331810 | OIL PUMP GASKET | 1 | 进油口垫
| 12 | GB/T16674.1 | BOLT M6×16 | 2 | 六角法兰面螺栓M6×16
| 13 | 1MR1331900 | INLET PIPE,OIL PUMP | 1 | 吸油盘组件
| 14 | 1ME1132100 | COPPER WASHER 6.5 | 1 | 垫圈6.5
| 15 | 1MR1341300 | HOLLOW BOLT M12×43 | 1 | 油管螺栓M12×45
| 16 | 1MR1341400 | COPPER WASHER 12 | 7 | 铜垫φ12×φ18×1.5
| 17 | 1ME1342500 | DRAIN PLUG | 2 | 过油螺栓
| 18 | 1MR1341800 | OIL INLET PIPE | 1 | 进油管
| 19 | 1MR1341500 | HOLLOW BOLT M10×28 | 2 | 油管螺栓M10×28
| 20 | 1MR1341600 | COPPER WASHER 10 | 4 | 铜垫φ10×φ18×1.5
| 21 | 1MR1341700 | OIL OUTLET PIPE B | 1 | 出油管B
| 22 | 1MR1341200 | OIL OUTLET PIPE A | 1 | 出油管A
| 23 | 1MR1341000 | BOLT,OIL FILTER | 1 | 机油滤清器接头
| 24 | 1MR1341100 | OIL FILTER | 1 | 机油滤清器总成
25
NO.06 润滑系统部件 LUBRICATING SYSTEM | REF.No. | PART No. | PART NAME | Q'TY | PART NAME | REMARK
| 25 | 9218306050361300 | HEXAGON SOCKET HEAD CAP SCREW M6×50 | 1 | 内六角螺栓M6×50
| 26 | 9218306045361300 | HEXAGON SOCKET HEAD CAP SCREW M6×45 | 2 | 内六角螺栓M6×45
| 27 | 9970004020008200 | NEEDLE ROLLER 4×20 | 1 | 滚针φ4×20
| 28 | 1MR1332400 | OIL PUMP DRIVEN GEAR | 1 | 油泵从动齿轮（尼龙）
| 29 | 9431112000000000 | CIRCLIP FOR SHAFT 12 | 1 | 轴用弹性挡圈12
| 30 | 1MR1332600 | WASHER 12 | 1 | 垫圈φ12×φ20×1
31
32
33
34
35
36
37
38
39
40
41
42
43
44
45
46
47
48
49
NO.07 进气系统部件 FUEL INJECTION COMPONENTS | REF.No. | PART No. | PART NAME | Q'TY | PART NAME | REMARK
| 1 | 1MR1358500 | CONNECTING BEND | 1 | 进气弯管
|  | 1MR1358600 | CONNECTING BEND（Canister） | 1 | 进气弯管（CARB）
| 2 | 1MR1355610 | INTAKE PIPE PADS | 1 | 进气弯管垫
| 3 | 9218308020361300 | BOLT M8×20 | 2 | 内六角螺栓M8×20
| 4 | 1MR1376200 | INJECTOR | 1 | 喷嘴
| 5 | 1MR1376300 | INJECTOR CAP | 1 | 喷嘴盖帽
| 6 | 9218460150160000 | HEXAGON SOCKET HEAD CAP SCREW M6×15 | 1 | 内六角螺钉M6X15
| 7 | 1MR1372600 | THROTTLE BODY | 1 | 节气门阀体本体
| 8 | 1MR1372110 | GASKET, THROTTLE BODY ASSY. | 1 | 节气门阀体密封垫
| 9 | 9184306020362300 | BOLT M6×20 | 2 | 六角法兰面螺栓M6×20
| 10 | 1MR1372300 | THROTTLE CLAMP BLOCK | 1 | 拉线卡块
| 11 | 1MR1372400 | COVER, THROTTLE BODY ASSY. | 1 | 拉线盘盖
| 12 | 1MR1372500 | COVER BOLT | 1 | 盘盖紧固螺钉
| 13 | 1MR1372000 | THROTTLE BODY ASSY. | 1 | 节气门阀体
| 14 | 1ME1119700 | TIP-IN | 1 | 管接头组件
| 15 | 3MU5854000 | Throttle body plug-in protection bracket | 1 | 节气阀体插件保护支架
16
17
18
19
20
21
22
23
24
NO.08 箱体部件 CRANKCASE COMPONENTS | REF.No. | PART No. | PART NAME | Q'TY | PART NAME | REMARK
| 1 | 1MR1511000 | LEFT CRANKCASE | 1 | 左箱体组件
| 2 | 1MR1512000 | RIGHT CRANKCASE | 1 | 右箱体组件
| 3 | 1MR1511400 | OIL SEAL 25×47×13 | 1 | 油封25×47×13
| 4 | 1MQ4611400 | Oil Port Screw M14×1.5 | 1 | 注油口螺钉M14×1.5
| 5 | 1MR1511300 | OIL SEAL 35×48×8 | 1 | 油封35×48×8
| 6 | 1MR1511200 | LOCATING PIN 12×18 | 2 | 定位销φ12×18
| 7 | 1MR1512700 | CRANKSHAFT LUBRICATION PIPE | 1 | 机油喷射管
| 8 | 1MR1342000 | O-RING 10×2 | 1 | O型圈10×2
| 9 | 93306205C301 | BEARING 6205 C3 | 1 | 轴承6205/C3 C&U
| 10 | 1MR1513000 | SHIFT DRUM BOLT | 1 | 换档定位紧固螺栓
| 11 | 1MR1512900 | SHIFT DRUM SPRING | 1 | 换档定位弹簧
| 12 | 1MR1512800 | SHIFT DRUM STEEL BALL SR4.5 | 1 | 换档定位钢珠SR4.5
| 13 | 93306001C301 | BEARING 6001 | 1 | 轴承6001 C&U
| 14 | 93306304C302 | BEARING 6304 C3 NTN | 2 | 轴承6304/C3 NTN
| 15 | 1MR1512300 | VENTILATION MOUTH COMPONENTS | 1 | 呼吸管接头
| 16 | 1MR1545200 | STARTING CLUTCH BUSHING A | 1 | 超越离合器衬套A
| 17 | 93306204C302 | BEARING 6204 C3 NTN | 1 | 轴承6204/C3 NTN
| 18 | 93306205C302 | BEARING 6205 C3 NTN | 1 | 轴承6205/C3 NTN
| 19 | 93306304P501 | BEARING 6304 P3 | 4 | 轴承6304/P3 C&U
| 20 | 93306204P501 | BEARING 6304 P5 | 1 | 轴承6204/P5 C&U
| 21 | 1MR1341600 | COPPER WASHER 10 | 1 | 铜垫φ10×φ18×1.5
| 22 | 9186310020282300 | BOLT M10×20×1.25 | 1 | 六角大法兰面螺栓M10×20×1.25
| 23 | 1MR1536700 | DIPSTICK | 1 | 机油尺
| 24 | 1MQ1548700 | O-RING 16×3 | 1 | O型圈16×3
25
NO.08 箱体部件 CRANKCASE COMPONENTS | REF.No. | PART No. | PART NAME | Q'TY | PART NAME | REMARK
| 25 | 9184306095102300 | BOLT M6×95 | 6 | 六角法兰面螺栓M6×95
| 26 | 9184306105362300 | BOLT M6×105 | 4 | 六角法兰面螺栓M6×105
| 27 | 9184308090362300 | BOLT M8×90 | 6 | 六角法兰面螺栓M8×90
| 28 | 9184306085362300 | BOLT M6×85 | 4 | 六角法兰面螺栓M6×85
| 29 | 1MQ4611500 | ALUMINUM WASHER 14 | 1 | 铜垫圈14×21×1.5
30
31
32
33
34
35
36
37
38
39
40
41
42
43
44
45
46
47
48
49
NO.09 CVT盖部件 CVT COVER COMPONENTS | REF.No. | PART No. | PART NAME | Q'TY | PART NAME | REMARK
| 1 | 9184306032362300 | BOLT M6×32 | 11 | 六角法兰面螺栓M6×32
| 2 | 1MR1541100 | CVT UPPER COVER COMPONETS | 1 | CVT盖
| 3 | 9184306065102300 | BOLT M6×65 | 1 | 六角法兰面螺栓M6×65
| 4 | 9320306010202300 | NUT M6 | 1 | 六角法兰面螺母M6
| 5 | 1MR1541300 | WASHER,CVT UPPER COVER | 1 | 左箱盖密封圈
| 6 | 1MR1541400 | WASHER,CVT LOWER COVER | 1 | 左箱盖橡胶垫
| 7 | 1MR1541200 | CVT LOWER COVER COMPONETS | 1 | CVT盖下体组件
| 8 | 1MR1541500 | PLATE，CVT LOWER COVER | 1 | 曲轴隔板
| 9 | 9184306018102300 | BOLT M6×18 | 3 | 六角法兰面螺栓M6×18
| 10 | 9254206012161300 | CROSS RECESSED COUNTERSUNK HEAD SCREW M6×12 | 5 | 十字槽沉头螺钉M6×12
| 11 | 1MR1541600 | PLATE UPPER，DRIVE SHAFT | 1 | 驱动轴隔板上
| 12 | 1MR1541800 | PLATE LOWER，DRIVE SHAFT | 1 | 驱动轴隔板下
| 13 | 1MR1542400 | OUTLET PIPE OF CVT | 1 | CVT出气管
| 14 | 9184308025262300 | BOLT M8×25 | 2 | 六角法兰面螺栓M8×25
| 15 | 9330308013241300 | NUT M8 | 2 | 六角法兰面自锁螺母M8
| 16 | 1MR1542500 | HOSE CLAMP 70/89 | 2 | 美式喉箍70/89
| 17 | 1MR1542300 | CONNECTING PIPE OF CVT OUTLET PIPE | 1 | CVT出气连接管
| 18 | 1MR1542600 | HOSE CLAMP 44/64 | 4 | 美式喉箍44/64
| 19 | 1MR1542100 | CONNECTING PIPE OF CVT INTAKE PIPE | 2 | CVT进气连接管
| 20 | 1MR1542200 | INTAKE PIPE OF CVT | 1 | CVT进气管
| 21 | 9184306012102300 | BOLT M6×12 | 1 | M6×12 六角法兰面螺栓（小）
| 22 | 1MR1542700 | INTAKE PIPE FIXING CLIP | 1 | CVT进气管固定卡
23
24
25
NO.10 右盖部件 RIGHT CRANKCASE COVER COMPONENTS | REF.No. | PART No. | PART NAME | Q'TY | PART NAME | REMARK
| 1 | 1MR1545300 | GASKET，RIGHT CRANKCASE | 1 | 右盖垫
| 2 | 1MR1513200 | STARTING CLUTCH BUSHING B | 1 | 超越离合器衬套B
| 3 | 9522006012000000 | LOCATING PIN 6×12 | 2 | 定位销φ6×12
| 4 | 1MR1545600 | RIGHT CRANKCASE COVER | 1 | 右盖
| 5 | 1MR1249000 | SCREWED PLUG M14×1.5 | 1 | 螺栓堵头M14×1.5
| 6 | 1MR1545900 | OUTLET PIPE，RIGHT CRANKCASE COVER | 1 | 右盖出风管
| 7 | 9184306030102300 | BOLT M6×30 | 9 | 六角法兰面螺栓M6×30
| 8 | 1MR1545700 | AIR INLET GRID | 1 | 进风网
| 9 | 9184305010362300 | BOLT M5×10 | 3 | 六角法兰面螺栓M5×10
NO.11 起动系统部件 STARTING MOTOR COMPONENTS | REF.No. | PART No. | PART NAME | Q'TY | PART NAME | REMARK
| 1 | 1MR8189000 | STARTING MOTOR | 1 | 起动马达总成
| 2 | 9184306025102300 | BOLT M6×25 | 2 | 六角法兰面螺栓M6×25
| 3 | 1MR1559000 | STARTING CLUTCH ASSY. | 1 | 超越离合器总成
NO.12 传动系统部件 CVT COMPONENTS | REF.No. | PART No. | PART NAME | Q'TY | PART NAME | REMARK
| 1 | 1MR1761000 | ACTIVE CLUTCH ASSY. | 1 | CVT主动轮总成
| 2 | 1MR1761500 | INSTALLATION SLEEVE B，ACTIVE CLUTCH | 1 | 主动轮隔套B
| 3 | 1MR1761400 | BOLT M12×170×1.25 | 1 | 六角法兰面螺栓M12×170×1.25
| 4 | 1MR1764100 | V-BELT | 1 | CVT皮带
| 5 | 1MR1766000 | DRIVEN CLUCH ASSY. | 1 | CVT从动轮总成
| 6 | 1MR1766500 | INSTALLATION SLEEVE D，DRIVEN CLUTCH | 1 | 台阶垫D
| 7 | 1MR1766200 | DRIVEN CLUTCH BOLT | 1 | 从动轮螺栓
| 8 | 1MR1766300 | ADJUSTING SHIM，DRIVEN CLUTCH | 1 | 从动离合器调整垫片
NO.13 变速系统部件 TRANSMISSION GEAR COMPONENTS | REF.No. | PART No. | PART NAME | Q'TY | PART NAME | REMARK
| 1 | 1MR2352100 | DRIVE SHAFT | 1 | 主动齿轮轴
| 2 | 1MR2352200 | COUNTER SHAFT ASSY. | 1 | 副轴组合
| 3 | 1MR2353100 | COUNTER SHAFT | 1 | 副轴
| 4 | 1MR2354500 | LOW DRIVEN GEAR | 1 | 低速变速齿轮
| 5 | 1MR2352700 | REVERSE DRIVEN GEAR | 2 | 倒车变速齿轮
| 6 | 1MR2353000 | IDLER GEAR | 1 | 过桥主动齿轮
| 7 | 9431322000001200 | CIRCLIPS FOR SHAFT 22 | 1 | 轴用弹性挡圈22
| 8 | 1MR2353200 | WASHER 26×35×1.5 | 1 | 垫圈φ26×φ35×1.5
| 9 | 1MR2353300 | WASHER 26×35×1 | 1 | 垫圈φ26×φ35×1
| 10 | 1MR2353400 | WASHER 23.5×33×1 | 2 | 垫圈φ23.5×φ33×1
| 11 | 1MR2353800 | HIGH-LOW GEAR SHIFT DISC | 1 | 齿套Ⅰ
| 12 | 1MR2353900 | NEUTRAL-REVERSE GEAR SHIFT DISC | 1 | 齿套Ⅱ
| 13 | 1MR2356000 | DRIVE BEVEL GEAR ASSY. | 1 | 输出轴组合
| 14 | 1MR2356800 | BEARING SEAT,DRIVE BEVEL GEAR | 1 | 输出轴座
| 15 | 93306305C302 | BEARING 6305 C3 NTN | 1 | 轴承6305/C3 NTN
| 16 | 1MR2356200 | BEARING PLATE | 1 | 轴承盖板
| 17 | 9184306022102300 | BOLT M6×22 | 4 | 六角法兰面螺栓M6×22
| 18 | 1MR2356500 | DRIVE BEVEL GEAR SHAFT | 1 | 输出轴
| 19 | 1MR2356400 | DRIVE GEAR OF THE BEVEL GEAR | 1 | 过桥从动齿轮
| 20 | 9431125000000000 | CIRCLIPS FOR SHAFT 25 | 1 | 轴用弹性挡圈25
| 21 | 1MR2356100 | DRIVE BEVEL GEAR | 1 | 主动锥齿轮
| 22 | 1MR8142900 | WASHER 16×31×1 | 1 | 垫圈φ16×φ31×1
| 23 | 1MR8142800 | NUT M16×1.5 | 2 | 法兰面螺母M16×1.5
| 24 | 9184308022381300 | BOLT M8×22 | 4 | 六角法兰面螺栓M8×22
25
NO.13 变速系统部件 TRANSMISSION GEAR COMPONENTS | REF.No. | PART No. | PART NAME | Q'TY | PART NAME | REMARK
| 25 | 1MR2357100 | OUTPUT SHAFT | 1 | 传动轴
| 26 | 1MR2357200 | O-RING 15×2.65 | 1 | O型圈15×2.65
| 27 | 1MR2357400 | CONNECTION DISK | 1 | 传动轴法兰盘
| 28 | 1MR2357500 | REAR BEARING COVER，GEAR BOX | 1 | 后轴承盖
| 29 | 1MR2357600 | OIL SEAL 40×62×8 | 1 | 油封40×62×8
| 30 | 1MR2357700 | O-RING 67×2.5 | 1 | O型圈67×2.5
| 31 | 9184308028362300 | BOLT M8×28 | 4 | 六角法兰面螺栓M8×28
| 32 | 1MR2357900 | SPLINE SLEEVE | 1 | 法兰盘定位套
| 33 | 93306207P501 | BEARING 6207 P5 | 2 | 轴承6207/P5 C&U
| 34 | 1MR2356600 | DRIVEN BEVEL GEAR | 1 | 从动锥齿轮
| 35 | 1MR2358200 | BECEL GEAR LIMIT SLEEVE | 1 | 锥齿轮定位套
| 36 | 1MR2359400 | FRONT BEARING COVER，GEAR BOX | 1 | 前轴承盖
| 37 | 1MR2359600 | OIL SEAL 25×40×7 | 1 | 油封25×40×7
| 38 | 1MR2358700 | O-RING 47×2.5 | 1 | O型圈47×2.5
| 39 | 9184306022102300 | BOLT M6×22 | 5 | 六角法兰面螺栓M6×22
| 40 | 1MR2353600 | REVERSE IDLER GEAR | 1 | 中间倒车齿轮轴
| 41 | 1MR2352810 | STEP WASHER | 1 | 台阶垫圈
| 42 | 1MR2352900 | O-RING 27×2.65 | 1 | O型圈27×2.65
| 43 | 1MF2356900 | ADJUSTING WASHER25×32×0.25X | 1 | 200-C调整垫片25×32×0.25X
NO.14 换档机构部件 SHIFT DRUM COMPONENTS | REF.No. | PART No. | PART NAME | Q'TY | PART NAME | REMARK
| 1 | 1MR2358410 | SHIFT DRUM ASSY. | 1 | 换档鼓总成（H）
| 2 | 1MR2358300 | SHIFT DRUM | 1 | 换档鼓
|  | 1MR2358310 | SHIFT DRUM（H） | 1 | 换档鼓（H）
| 3 | 1MR2358100 | GEAR SHIFT FORK L | 1 | 拨叉L
| 4 | 1MR2359500 | GEAR SHIFT FORK R | 1 | 拨叉R
| 5 | 1MR2359000 | GUIDE PIN | 2 | 导销
| 6 | 1MR2359100 | ROLLER | 2 | 导销滚轮
| 7 | 9500025026000000 | SPLIT PIN | 2 | 开口销
| 8 | 1MR2359200 | WASHER 32×40×2 | 1 | 垫圈φ32×φ40×2
| 9 | 1MR2359300 | WASHER 15×33×2 | 1 | 垫圈φ15×φ33×2
| 10 | 1MR2358500 | SHIFT DRIVEN GEAR | 1 | 换档从动齿轮
| 11 | 1MR235890000S1 | WASHER 6×20×2 | 1 | 垫圈6×20×2
| 12 | 9403106000000000 | SINGLE COIL SPRING LOCK WASHER 6 | 1 | 弹性垫圈6
| 13 | 9186306016166300 | BOLT M6×16 | 1 | M6×16 六角法兰面螺栓（大）
| 14 | 1MR2358800 | SHIFT GEAR ASSY. | 1 | 换档轴组件
| 15 | 1MR2359700 | SHIFT COVER | 1 | 换档轴盖
| 16 | 1MR2359800 | OIL SEAL 15×26×7 | 1 | 油封15×26×7
| 17 | 1MR2358600 | LOCATING PIN 8×10 | 2 | 定位销φ8×10
| 18 | 1MR2359900 | GASKET, SHIFT COVER | 1 | 换挡轴盖垫
| 19 | 9184306028362300 | BOLT M6×28 | 2 | 六角法兰面螺栓M6×28
| 20 | 1MR2357300 | GEAR CONTACTOR | 1 | 档显触销φ5×22.5
| 21 | 1MR2356300 | SPRING, GEAR CONTACTOR | 1 | 触销弹簧
| 22 | 1MR2356700 | LIMIT WASHER | 1 | 触销定位板
| 23 | 9254206012161300 | SCREW M6×12 | 1 | 十字槽沉头螺钉M6×12
24
NO.14 换档机构部件 SHIFT DRUM COMPONENTS | REF.No. | PART No. | PART NAME | Q'TY | PART NAME | REMARK
| 24 | 1MR2350310 | GEAR POSITION SENSOR | 1 | 档显器组件
| 25 | 1MR2350100 | O-RING 27×2.5 | 1 | O型圈27×2.5
| 26 | 9184306020361300 | BOLT M6×20 | 2 | 六角法兰面螺栓M6×20
| 27 | 9184306135362300 | BOLT M6×135 | 2 | 六角法兰面螺栓M6×135
29
30
31
32
33
34
35
36
37
38
39
40
41
42
43
44
45
46
47
48
49
NO.15 电气系统部件 MAGNETO COMPONENTS | REF.No. | PART No. | PART NAME | Q'TY | PART NAME | REMARK
| 1 | 1MR8141000 | MAGNETO ASSY. | 1 | 磁电机组合
|  | 1MR8141100 | MAGNETO ASSY. | 1 | 磁电机组合
|  | 1MR8141200 | MAGNETO ASSY. | 1 | 磁电机组合
| 2 | 1MR8145000 | ROTOR ASSY. | 1 | 飞轮总成
| 3 | 1MR8145100 | ROTOR | 1 | 转子
|  | 1MR8145110 | ROTOR | 1 | 转子
|  | 1MR8145120 | ROTOR | 1 | 转子
| 4 | 1MR8145200 | ROTOR GEAR | 1 | 飞轮起动齿轮
| 5 | 1MR8143000 | STATOR ASSY. | 1 | 定子
|  | 1MR8143100 | STATOR ASSY. | 1 | 定子
| 6 | 9184306030102300 | BOLT M6×30 | 3 | 六角法兰面螺栓M6×30
| 7 | 1MR8142200 | OIL SEAL BAFFLE | 1 | 油封压板
| 8 | 9218450120160000 | BOLT M5×12 | 2 | 内六角螺栓M5×12
| 9 | 1MR8142900 | WASHER 16×31×1 | 1 | 垫圈φ16×φ31×1
| 10 | 1MR8142800 | NUT M16×1.5 | 1 | 法兰面螺母M16×1.5
| 11 | 1MR1261100 | COOLING FAN | 1 | 风扇组件
| 12 | 9184306022102300 | BOLT M6×22 | 4 | 六角法兰面螺栓M6×22
| 13 | 9184306025102300 | BOLT M6×25 | 5 | 六角法兰面螺栓M6×25
| 14 | 1MR8142700 | LEAD HOLDER | 1 | 线夹
| 15 | 1MR8142400 | OIL SEAL 25×38×7 | 1 | 油封25×38×7
| 16 | 1MR8142000 | STATOR SEAT | 1 | 线圈固定座组件
| 17 | 1MR8142600 | O-RING 15×2.5 | 1 | O型圈15×2.5
| 18 | 1MR8142100 | O-RING 128×2 | 1 | O型圈128×2
| 19 | 1MR8146000 | ECU | 1 | ECU（XY500U）
20
NO.15 电气系统部件 MAGNETO COMPONENTS | REF.No. | PART No. | PART NAME | Q'TY | PART NAME | REMARK
| 20 | 9184306040166300 |  | 1 | 六角法兰面螺栓 M6×40
| 21 | 1MF8148000 | IGNITION COIL BODY | 1 | 点火线圈
| 22 | 1MQ8148200 | WIRE IGNITION | 1 | 高压线
| 23 | 1MR8148300 | SPARK PLUG CAP | 1 | 火花塞帽（胶套）
| 24 | 1MR8148400 | SPARK PLUG CAP CORE | 1 | 火花塞帽（芯）
| 25 | 1MR8148100 | IGNITION COIL | 1 | 点火线圈部件
31
32
33
34
35
36
37
38
39
40
41
42
43
44
45
46
47
48
50
NO.16 空气滤清器部件 | REF.No. | PART No. | PART NAME | Q'TY | PART NAME | REMARK
| 1 | 1MR1441100 | Air filter housing | 1 | 空滤器壳体
| 2 | 1MR1445100 | Filter element | 1 | 滤芯组件
| 3 | 1MR1441200 | Air filter rear cover | 1 | 后罩
| 4 | 1MR1542600 | Clamp 44-64 | 1 | 美式喉箍44-64
| 5 | 1MR1441600 | Oil drain cap | 1 | 放油帽
| 6 | 1MR1542900 | Clamp 40-60 | 1 | 德式喉箍40-60（带宽9）
| 7 | 1MR1445300 | Air filter connecting pipe | 1 | 空滤器连接管
| 8 | 9184308025362300 | Bolt M8×25（GB/T 16674.1） | 2 | GB/T 16674.1 M8×25 六角法兰面螺栓(小)
| 9 | 1MR1441500 | Air filter bracket Assy | 1 | 空滤器安装支架组件
| 10 | 1MR1442100 | Oil gas separator Assy | 1 | 油气分离器总成
| 11 | 1MR1441800 | Oil gas separator body | 1 | 油气分离器本体
| 12 | 1MR1442300 | Air inlet pipe | 1 | 油气分离器进气管
| 13 | 1MR1441900 | Air intake pipe | 1 | 连接弯头
| 14 | 1MR1442000 | Clamp 20 | 1 | 钢丝卡箍20
| 15 | 1MR1441000 | Air filter Assy | 1 | 空滤器总成
| 16 | 9320308013205300 | Nut M8 (GB/T 6177.1) | 2 | 六角法兰面螺母M8
NO.17 供油系统部件 | REF.No. | PART No. | PART NAME | Q'TY | PART NAME | REMARK
| 1 | 1MQ1392210 | Fuel filter sheath | 1 | 燃油滤清器护套
| 2 | 1MQ1393100 | Clamp 15.3 | 5 | 单耳喉箍15.3
| 3 | 1MR1392300 | Engine fule inlet pipe | 1 | 发动机进油管
| 4 | 1MR1392200 | Tank fule return pipe | 1 | 油箱回油管
| 5 | 1MQ1391200 | Quick fitting Assy 7.89 | 3 | 快速接头7.89
| 6 | 1MQ1391220 | Quick tee fitting Assy 7.89-6 | 1 | 7.89-6快速直角三通接头(B5)
| 7 | 1MQ1392000 | Fuel filter | 1 | 燃油滤清器
| 8 | 1MR1392100 | Tank fule outlet pipe | 1 | 油箱出油管
| 9 | 1MQ1393200 | Clamp 16.2 | 1 | 单耳喉箍16.2
| 10 | 1MQ1391110 | Quick Fitting Assy 9.49-6 | 1 | 9.49-6快速接头接头(C1)
| 11 | 1MQ1391400 | Oil pump cover | 1 | 油泵盖
| 12 | 1ME2413100 | Oil pump sealing ring | 1 | 油泵密封圈
| 13 | 1MR1391000 | Fule Pump | 1 | 汽油泵
| 14 | 1ME2413010 | Tank cap | 1 | 油箱盖（铝）
| 15 | 1MR2411500 | Tank belt | 2 | 油箱安装带
| 16 | 9330308013241300 | Nut M8 (GB/T 6187.1) | 2 | 六角法兰面自锁螺母M8
| 17 | 1ME2411600 | Tank belt rubber | 2 | 油箱安装带内衬
| 18 | 1MR1394000 | Fule tank Assy | 1 | 油箱焊接总成
| 19 | 1MU6180100 | Shock pad | 4 | 三鑫减震垫
NO.18 消音器部件 | REF.No. | PART No. | PART NAME | Q'TY | PART NAME | REMARK
| 1 | 1MR1472600 | Bolt M6×12 | 4 | M6×12 六角法兰面螺栓(小)
| 2 | 1MR1472700 | Spring Washer 6 (GB/T 93) | 7 | GB/T 93 12 弹性垫圈
| 3 | 1MR1472800 | Washer 6（GB/T 97.1） | 7 | GB/T 97.1 6 平垫圈
| 4 | 1MR1471100 | Muffler cylinder guard | 1 | 消音器筒体护板
| 5 | 1MR1473000 | Muffler rubber | 2 | 消音器胶垫
| 6 | 9330308013241300 | Nut M8 (GB/T 6187.1) | 3 | GB/T 6187.1 M8 六角法兰面自锁螺母
| 7 | 9186308045261300 | Bolt M8×45（GB/T 5789） | 1 | GB/T 5789 M8×45 六角法兰面螺栓(大)
| 8 | 1MR1471500 | Tailpipe | 1 | 消音器尾管
| 9 | 1MR1471600 | Tailpipe washer | 1 | 消音器尾管垫片
| 10 | 1MR1471700 | Fire protection network | 1 | 防火星网
| 11 | 1MR1472900 | Bolt M6×16 | 3 | M6×16 六角法兰面螺栓(小)
| 12 | 1MR1471800 | Muffler | 1 | 消音器筒体（美标）
| 13 | 1MR1471400 | Exhaust pipe | 1 | 消音器弯管
| 14 | 1MQ1475100 | Oxygen sensor | 1 | 氧传感器
| 15 | 3MU5520300 | Bolt M10×1.25×100（GB/T 5789） | 2 | 后关节安装螺栓（M10×1.25×100）螺纹50
| 16 | 1MF1462100 | Muffler spring | 2 | 消音器压簧
| 17 | 1MR1474200 | Muffler spacer | 2 | 消音器隔套
| 18 | 1MR1472500 | Jount | 1 | 球形密封圈
| 19 | 1MR1472400 | Gasket, exhaust pipe | 1 | 排气口垫
| 20 | 3MU6019900 | Muffler front bushing | 1 | 消声器前安装衬套
21
22
23
24
25
NO.19 碳罐部件 | REF.No. | PART No. | PART NAME | Q'TY | PART NAME | REMARK
| 1 | 1MR8148000 | Canister | 1 | 碳罐
| 2 | 1MR8147000 | Canister solenoid valve | 1 | 碳罐电磁阀
| 3 | 3MU7214000 | Canister solenoid valve plate | 1 | 脱附阀支架
| 4 | 1MR1392400 | Tube (Solenoid valve-Canister) | 1 | 油管（脱附阀-碳罐）
| 5 | 1MR1392500 | Tube (Solenoid valve-Throttle body) | 1 | 油管（脱附阀-进气座）
| 6 | 1MR1392600 | Tube (Canister-Tank) | 1 | 油管（碳罐—油箱）
| 7 | 3MU7211000 | Canister plate, up | 1 | 碳罐上安装板
| 8 | 3MU7212000 | Canister plate, down | 1 | 碳罐下安装座
| 9 | 9186306016166300 | Bolt M6×16 (GB/T 5789) | 5 | GB/T 5789 M6×16 六角法兰面螺栓(大)
| 10 | 9673311500005300 | Clip φ11.5 | 5 | 弹性卡子（φ11.5）
| 11 | 1MR8146010 | ECU(CARB) | 1 | ECU (500 CARB)
| 12 | 9673310000005300 | Clip φ10 | 1 | 弹性卡子（φ10）
NO.20 气缸头组合（外贸配件专用） | REF.No. | PART No. | PART NAME | Q'TY | PART NAME | REMARK
| 1 | 9120308042362300 | BOLT STUD M8×42 | 2 | 排气口螺柱M8×42
| 2 | 1MR1110100 | CYLINDER HEAD ASSY. | 1 | 气缸头总成
| 3 | 1MQ4611500 | ALUMINUM WASHER 14 | 1 | 铜垫圈14×21×1.5
| 4 | 1MR1249000 | SCREWED PLUG M14×1.5 | 1 | 螺栓堵头M14×1.5
| 5 | 1MR1212100 | EXHAUST VALVE | 2 | 排气门
| 6 | 1MR1211900 | VALVE SEAL ASSY. | 4 | 气门油封
| 7 | 1MR1211300 | SPRING VALVE | 4 | 气门弹簧
| 8 | 1MR1211600 | RETAINER SPRING VALVE | 4 | 气门承盘
| 9 | 1MR1211800 | COTTER VALVE | 8 | 气门锁夹
| 10 | 1MR1246700 | NUT M6 | 1 | 带齿六角法兰面螺母M6
| 11 | 1MR1246600 | SLOTTED SET SCREWS WITH CONE POINT M6×17 | 1 | 锥端紧定螺钉M6×17
| 12 | 1MR1211100 | INTAKE VALVE | 2 | 进气门
| 13 | 1MR1215000 | INTAKE SIDE ROCKER ARM VALVE | 2 | 进气摇臂组合
| 14 | 1MR1215610 | ROCKER SHAFT | 1 | 摇臂轴
| 15 | 1MR1215100 | EXHAUST SIDE ROCKER ARM VALVE | 1 | 排气摇臂组合
| 16 | 1MR1246500 | O-RING 21.5×5 | 1 | O型圈21.5×5
| 17 | 9186306012162300 | BOLT M6×12 | 2 | M6×12六角头螺栓（大）
| 18 | 1ME1132100 | WASHER 6.5 | 2 | 垫圈6.5
| 19 | 1MR1246200 | THERMOSTAT HOUSING | 1 | 节温器盖
| 20 | 9184306020362300 | BOLT M6×20 | 5 | 六角法兰面螺栓M6×20
| 21 | 1MR1512600 | ALUMINUM WASHER 10 | 1 | 铝垫φ10×φ18×1.5
| 22 | 1MR1246300 | COOLANT SENSOR | 1 | 冷却液温度传感器
| 23 | 1MR1248700 | ALUMINUM WASHER 16 | 1 | 铝垫φ16×φ22×2
| 24 | 1MR1248800 | SCREWED PLUG M16×1.5 | 1 | 螺纹堵头M16×1.5
25
NO.20 气缸头组合（外贸配件专用） | REF.No. | PART No. | PART NAME | Q'TY | PART NAME | REMARK
| 25 | 1MR1217500 | CAMSHAFT COVER | 1 | 凸轮轴端盖
| 26 | 1MR1217700 | O-RING 43×2 | 1 | O型圈φ43×2
| 27 | 1MR1228000 | VACUUM CENTRIFUGE AXIS | 1 | 减压甩块总成
| 28 | 1MR1228700 | DECOMPRESSION RETURN SPRING | 1 | 回位扭簧
| 29 | 1MR1217810 | CAMSHAFT | 1 | 凸轮轴
| 30 | 1MRX111020 | CYLINDER HEAD ASSY.（FOREIGN TRADE） | 1 | 气缸头组合
NO.21 缸体组件 （外贸配件专用） | REF.No. | PART No. | PART NAME | Q'TY | PART NAME | REMARK
| 1 | 1MR1131100 | CYLINDER BODY | 1 | 气缸组件
| 2 | 1MR1131700 | BOLT M10×78 | 2 | 六角法兰面螺栓M10×78
| 3 | 1MR1131600 | BOLT M10×70 | 2 | 六角法兰面螺栓M10×70
| 4 | 1MR1135100 | GASKET, CYLINDER | 1 | 气缸垫
| 5 | 9184306028362300 | BOLT M6×28 | 2 | 六角法兰面螺栓M6×28
| 6 | 1MR1131500 | WATER INLET,CYLINDER | 1 | 气缸水管接头
| 7 | 1MR1118200 | DOWEL PIN 15×20 | 2 | 定位销φ15×20
| 8 | 1MR1131800 | STEEL BALL SR5 | 1 | 钢珠SR5
| 9 | 1MR1341000 | BOLT,OIL FILTER | 1 | 机油滤清器接头
| 10 | 1MR1131200 | CYLINDER | 1 | 气缸组件（压装）
11
12
13
14
15
16
17
18
19
20
21
22
23
24
25

## Front Differential
XY182MQ前桥图册 |  | XY182MQ FRONT-AXLE ASSY. ATLAS
NO.01箱体部件 | REF.No. | PART No. | PART NAME | Q'TY | PART NAME | REMARK
| 1 | 9184308028362300 | Bolt M8×28 | 8 | M8×28六角法兰面螺栓(小)
| 2 | 1MQ4611600 | Oil Seal 24×38×8 | 2 | 油封24×38×8
| 3 | 1MQ4611200 | Front Axle Cover | 1 | 前桥盖
| 4 | 1MQ2381600 | O-ring 165×2.65 | 1 | O型圈165×2.65
| 5 | 1MQ4611100 | Front Axle Housing | 1 | 前桥箱体
| 6 | 1MQ4611400 | Oil Port Screw M14×1.5 | 1 | 注油口螺钉M14×1.5
| 7 | 1MQ4611500 | Copper14 | 3 | 铜垫圈14×21×1.5
| 8 | 1MQ4611300 | Ablassschraube M14×1.5 | 2 | 放油螺栓M14×1.5
| 9 | 99710HK1512 | Needle Bearing HK1512 | 1 | GB/T 290 滚针轴承HK1512
| 10 | 1ME2359800 | Vent ling | 1 | 变速箱通气接头
| 11 | 1MQ1248900 | Clamp 11 | 1 | 卡箍11
| 12 | 3MU5750100 | Vent tube | 1 | 前后桥通气管
13
14
15
16
17
18
19
20
21
22
23
24
25
NO.02 输入轴部件 | REF. No. | PART No. | PART NAME | Q'TY | PART NAME | REMARK
| 1 | 1MQ4612100 | Front Axle driver gear 9T | 1 | 前桥主动锥齿9T
| 2 | 1MQ4612700 | Washer 56×62×2 | 1 | 垫圈56×62×2
| 3 | 1MQ4612200 | Adjusting washer 53×61.5 | n | 调整垫圈53×61.5
| 4 | 93306305X5 | Bearing 6305C3 | 1 | 轴承6305C3
| 5 | 1MQ4612300 | Nut M65×1.5(left-hand） | 1 | 螺母M65×1.5(左）
| 6 | 1MQ4611800 | Oil Seal 35×68×8 | 1 | 油封35×68×8
| 7 | 1MQ4612400 | O-ring 25×2 | 1 | O型圈25×2
| 8 | 1MQ4612500 | Front Axle | 1 | 前桥连接盘
| 9 | 1MQ4612800 | Washer 10×32×4 | 1 | 垫圈10×32×4
| 10 | 9186310020281300 | Flange Bolt M10×1.25×20 | 1 | M10×1.25×20六角法兰面螺栓(大)
11
12
13
14
15
16
17
18
19
20
21
22
23
24
25
NO.03 输出轴部件 | REF. No. | PART No. | PART NAME | Q'TY | PART NAME | REMARK
| 1 | 1MQ4615100 | Front diff.Case | 1 | 前桥差速器壳体
| 2 | 933061911 | Bearing 61911 | 1 | 轴承61911
| 3 | 1MQ4615600 | Pin 5×28 | 2 | 销5×28
| 4 | 1MQ2386500 | Adjusting washer 45×54 | n | 调整垫圈45×54
| 5 | 1MQ4616300 | F-Right cone gear 14T | 1 | 前右分锥齿14T
| 6 | 1MQ4615300 | Planetary cone Shaft（long) | 1 | 行星锥齿轴（长）
| 7 | 1MQ4615200 | Planetary cone gear 10T | 4 | 行星锥齿10T
| 8 | 1MQ4615500 | Spherical Copper 15×30×0.5 | 4 | 球面形铜垫圈15×30×0.5
| 9 | 1MQ4615400 | Planetary cone Shaft(short) | 2 | 行星锥齿轴（短）
| 10 | 1MQ4616600 | F-Left cone-gear output sleeve | 1 | 前左分锥齿输出套
| 11 | 1MQ4616800 | Adjusting washer 40×55.5 | n | 调整垫圈40×55.5
| 12 | 1MQ4616700 | Stop turning washer | 1 | 止转垫圈
| 13 | 1MQ4616910 | Cone washer 40×53×0.3 | 1 | 锥面垫圈40×53×0.3
| 14 | 1MQ4616100 | Front-Axle driven gear 33T | 1 | 前桥从动锥齿33T
| 15 | 9186310020281300 | Flange Bolt M10×1.25×20 | 6 | M10×1.25×20六角法兰面螺栓(大) | 10.9级
| 16 | 93306007 | Bearing 6007 | 1 | 轴承6007
| 17 | 1MQ4616500 | Adjusting washer 68×79 | n | 调整垫圈68×79
18
19
20
21
22
23
24
25
NO.04 切换机构部件 | REF. No. | PART No. | PART NAME | Q'TY | PART NAME | REMARK
| 1 | 1MQ4616200 | Front-axle Spline Sleeve | 1 | 前桥拨套
| 2 | 9430155000000000 | A-type elastic Ring 55 | 1 | A型孔用弹性挡圈55
| 3 | 1MQ4616400 | F-Right Output spline | 1 | 前右输出套
| 4 | 93306006 | Bearing 6006 | 1 | 轴承6006
| 5 | 1MQ4618600 | Hexagon head screw M8×10 | 1 | 内六角平头螺钉M8×10
| 6 | 1MQ4618500 | Pin 5×68 | 1 | 圆柱销5×68
| 7 | 1MQ4618400 | Front-Axle Fork | 1 | 前桥拨叉
| 8 | 1MQ4618300 | Rack Spline | 1 | 齿条
| 9 | 1MQ4618200 | O-ring 68×2 | 1 | O型圈68×2
| 10 | 1MQ4618100 | Switch motor Assy. | 1 | 前桥切换电机部件
| 11 | 9184306020362300 | Flange Bolt M6×20 | 3 | M6×20六角法兰面螺栓(小)
12
13
14
15
16
17
18
19
20
21
22
23
24
25

## Rear Differential
XY182MQ后桥总成图册 |  | XY182MQ REAR-AXLE ATLAS
NO.01箱体组件 | REF.No. | PART No. | PART NAME | Q'TY | PART NAME | REMARK
| 1 | 1MQ2381100 | REAR-AXLE HOUSING | 1 | 后桥箱体
| 2 | 1MQ4611500 | Copper Washer | 3 | 铜垫圈14×21×1.5
| 3 | 1MQ4611300 | Bolt M14×1.5 | 2 | 放油螺栓M14×1.5
| 4 | 933032911 | Taper roller bearing 32911 | 2 | 圆锥滚子轴承32911
| 5 | 1MQ2381600 | O-ring 165×2.65 | 1 | O型圈165×2.65
| 6 | 1MQ2381200 | REAR-AXLE COVER | 1 | 后桥盖
| 7 | 1MQ2381400 | Oil seal 35×54×9/13 | 2 | 油封35×54×9/13
| 8 | 1MQ4611400 | SCREW M14×1.5 | 1 | 注油口螺钉M14×1.5
| 9 | 1ME2359800 | Vent ling | 1 | 变速箱通气接头
| 10 | 1MQ1248900 | Clamp 11 | 1 | 卡箍11
| 11 | 3MU5750100 | Vent tube | 1 | 前后桥通气管
12
13
14
15
16
17
18
19
20
21
22
23
24
25
NO.02 输入轴组件 | REF. No. | PART No. | PART NAME | Q'TY | PART NAME | REMARK
| 1 | 9186310020281300 | Flange Bolt M10×1.25×20 | 1 | M10×1.25×20六角法兰面螺栓(大)
| 2 | 1MQ4612800 | Washer 10×32×4 | 1 | 垫圈10×32×4
| 3 | 1MQ2382400 | Rear-axle Connection Disk | 1 | 后桥连接盘
| 4 | 1MQ4612400 | O-ring 25×2 | 1 | O型圈25×2
| 5 | 1MQ2382300 | Oil Seal | 1 | 油封34.5×61×9/13
| 6 | 933033205 | Taper roller bearing 33205 | 1 | 圆锥滚子轴承33205
| 7 | 9184308032361300 | Flange Bolt M8×32 | 4 | M8×32六角法兰面螺栓(小)
| 8 | 1MQ2381500 | Adjusting washer | 2n | 前盖调隙垫片
| 9 | 1MQ2381800 | O-ring 63×2.5 | 1 | O型圈63×2.5
| 10 | 1MQ2382200 | Bushing 25 | 1 | 止推衬套25
| 11 | 933032006X | Taper roller bearing 32006X | 1 | 圆锥滚子轴承32006X
| 12 | 1MQ2382100 | Rear-axle driving gear 9T | 1 | 后桥主动锥齿轴9T
| 13 | 1MQ2381300 | Rear-axle Front Cover | 1 | 后桥前盖
| 14 | 1MQ2382500 | Adjusting Washer 25×36 | 1 | 调整垫圈25×36
15
16
17
18
19
20
21
22
23
24
25
NO.03 输出轴组件 | REF. No. | PART No. | PART NAME | Q'TY | PART NAME | REMARK
| 1 | 933032911 | Bearing 32911 | 2 | 圆锥滚子轴承32911 | 内圈
| 2 | 1MQ2386700 | Adjusting washer 55×67 | n | 调整垫圈55×67
| 3 | 1MQ2385100 | Rear-diff.Case | 1 | 后差速器壳体
| 4 | 1MQ2386500 | Adjusting washer 45×54 | 2 | 调整45×54
| 5 | 1MQ2386300 | Rear-diff.Output Spline | 1 | 后右分锥齿输出套
| 6 | 1MQ4615500 | Spherical Copper 15×30×0.5 | 4 | 球面形铜垫圈15×30×0.5
| 7 | 1MQ4615200 | Planetary cone gear 10T | 4 | 行星锥齿10T
| 8 | 1MQ4615400 | Planetary cone Shaft(short) | 2 | 行星锥齿轴（短）
| 9 | 1MQ4615600 | Pin 5×28 | 2 | 销5×28
| 10 | 1MQ4615300 | Planetary cone Shaft(long) | 1 | 行星锥齿轴（长）
| 11 | 1MQ2386200 | R-left cone Gear output Spline | 1 | 后左分锥齿输出套
| 12 | 1MQ2386500 | Adjusting washer 45×54 | n | 调整垫圈45×54
| 13 | 1MQ2386100 | Rear-axle driven cone gear33T | 1 | 后桥从动锥齿33T
| 14 | 9186310020281300 | Flange Bolt M10×1.25×20 | 8 | M10×1.25×20六角法兰面螺栓(大)
15
16
17
18
19
20
21
22
23
24
25
NO.04 切换机构组件 | REF. No. | PART No. | PART NAME | Q'TY | PART NAME | REMARK
| 1 | 1MQ2386600 | Rear-axle Spline Sleeve | 1 | 后桥拨套
| 2 | 1MQ4618600 | Screw M8×10 | 1 | 内六角平头螺钉M8×10
| 3 | 1MQ4618500 | pin 5×68 | 1 | 圆柱销5×68
| 4 | 1MQ2388200 | Shifing Fork | 1 | 后桥拨叉
| 5 | 1MQ4618300 | Rack Spline | 1 | 齿条
| 6 | 1MQ4618200 | O-ring 68×2 | 1 | O型圈68×2
| 7 | 1MQ2388100 | Switch motor Assy. | 1 | 后桥切换电机部件
| 8 | 9184306020362300 | Bolt M6×20 | 3 | M6×20六角法兰面螺栓(小)
9
10
11
12
13
14
15
16
17
18
19
20
21
22
23
24
25